## Worksheet
V-KK19P-M23-S-G-5M-BK-X-X-X-X
Bestelldaten
Produkt-Typbezeichnung | V-KK19P-M23-S-G-5M-BK-X-X-X-X
Artikelnummer (Bestellnummer) | 101210002
eCl@ss Nummer, Version 12.0 | 27-06-03-11
eCl@ss Nummer, Version 11.0 | 27-06-03-11
eCl@ss Nummer, Version 9.0 | 27-06-03-11
ETIM Nummer, Version 7.0 | EC001855
ETIM Nummer, Version 6.0 | EC001855
Allgemeine Daten
Ausführung | gerade
Farbe des Gehäuses | schwarz
Bruttogewicht | 800 g
Allgemeine Daten - Eigenschaften
Anzahl der Leitungsadern | 19
Mechanische Daten - Anschlusstechnik
Länge der Leitung | 5 m
Werkstoff des Leitungsmantels | PVC
Kontaktbelegung
PIN 1 | weiß
PIN 2 | rot
PIN 3 | grau
PIN 4 | gelb
PIN 5 | grün
PIN 6 | blau
PIN 7 | violett
PIN 8 | rosa
PIN 9 | grau-rosa
PIN 10 | rot-blau
PIN 11 | weiß-grün
PIN 12 | schwarz
PIN 13 | weiß-gelb
PIN 14 | gelb-braun
PIN 15 | weiß-grau
PIN 16 | grau-braun
PIN 17 | weiß-rosa
PIN 18 | braun-grün
PIN 19 | braun
K.A. Schmersal GmbH & Co. KG, Möddinghofe 30, 42279 Wuppertal
Die genannten Daten und Angaben wurden sorgfältig geprüft. Abbildungen können vom Original abweichen. Weitere technische Daten finden Sie in der Betriebsanleitung. Technische Änderungen und Irrtümer vorbehalten.
Generiert am: 28.03.2025, 06:50