## Worksheet
HML-BL-BL
hygienegerechtes Design 360° rundum abstahlend blaue, sichtbare Dichtungselemente
Bestelldaten
Produkt-Typbezeichnung | HML-BL-BL
Artikelnummer (Bestellnummer) | 103039525
EAN (European Article Number) | 4030661617596
eCl@ss Nummer, Version 12.0 | 27-37-12-11
eCl@ss Nummer, Version 11.0 | 27-37-12-11
eCl@ss Nummer, Version 9.0 | 27-37-12-11
ETIM Nummer, Version 7.0 | EC000223
ETIM Nummer, Version 6.0 | EC000223
Zulassungen - Vorschriften
Zertifikate | Hygiene geprüft
Allgemeine Daten
Vorschriften | EN IEC 60947-5-1 EN IEC 60947-1 DIN EN 1672-2
Ausführung | Leuchtmelder Frontplattenmontage
Bauform | Rund Flache Kalotte
Einbaubedingungen (mechanisch) | beliebig
Abdichtungsart | Membrane Lippendichtungen
Werkstoff der Kalotte | Kunststoff
Farbe des Dichtungsbalges | blau
Bruttogewicht | 27 g
Allgemeine Daten - Eigenschaften
Beleuchtbar | Ja
Befestigungsflansch | Ja
Vollisolation | Ja
Mechanische Daten
Befestigung | Zentralmutter
Anzugsdrehmoment der Muttern, maximum | 4 Nm
Mechanische Daten - Abmessungen
Einbauhöhe | 10 mm
Hinweis (Einbauhöhe) | Höhe vor der Frontplatte.
Einbautiefe | 51 mm
Hinweis (Einbautiefe) | Tiefe hinter Frontplatte inklusiv Leuchtelement
Gesamtdurchmesser | 44,5 mm
Durchmesser des Bedienkopfes | 45 mm
Einbaudurchmesser | 22,3 mm
Dicke der Frontplatte, minimum | 1,5 mm
Dicke der Frontplatte, maximum | 6 mm
Rastermaß | 65 x 65 mm
Umgebungsbedingungen
Schutzart | IP67 IP69K
Umgebungstemperatur | -25 ... +80 °C
Zustandsanzeige
Hinweis (Integrierte Anzeige, Status) | für 24 VAC/DC
Lieferumfang
Hinweis (Lieferumfang, Anzahl und Art) | Lieferumfang mit Kontaktträger SMF
K.A. Schmersal GmbH & Co. KG, Möddinghofe 30, 42279 Wuppertal
Die genannten Daten und Angaben wurden sorgfältig geprüft. Abbildungen können vom Original abweichen. Weitere technische Daten finden Sie in der Betriebsanleitung. Technische Änderungen und Irrtümer vorbehalten.
Generiert am: 14.01.2025, 15:14