## Worksheet
HB-BL
Montageflansch Blindstopfen
Bestelldaten
Produkt-Typbezeichnung | HB-BL
Artikelnummer (Bestellnummer) | 103038908
EAN (European Article Number) | 4030661617169
eCl@ss Nummer, Version 12.0 | 27-37-12-39
eCl@ss Nummer, Version 11.0 | 27-37-12-39
eCl@ss Nummer, Version 9.0 | 27-37-12-39
ETIM Nummer, Version 7.0 | EC002023
ETIM Nummer, Version 6.0 | EC002023
Allgemeine Daten
Vorschriften | EN IEC 60947-5-1 EN IEC 60947-1 DIN EN 1672-2
Ausführung | Frontplattenmontage
Bauform | Rund
Abdichtungsart | Membrane Lippendichtungen
Werkstoff des Bedienteils | Edelstahl
Werkstoff des Frontring | Edelstahl
Farbe des Bedienteils | silber
Farbe des Frontringes | silber
Farbe des Dichtungsbalges | blau
Bruttogewicht | 77 g
Mechanische Daten
Befestigung | Schrauben
Anzugsdrehmoment der Schraube, maximum | 1,8 Nm
Mechanische Daten - Abmessungen
Einbauhöhe | 7 mm
Hinweis (Einbauhöhe) | Höhe vor der Frontplatte.
Einbautiefe | 4 mm
Durchmesser des Bedienkopfes | 45 mm
Einbaudurchmesser | 22,3 mm
Dicke der Frontplatte, minimum | 1,5 mm
Dicke der Frontplatte, maximum | 6 mm
Rastermaß | 65 x 65 mm
Umgebungsbedingungen
Schutzart | IP67 IP69K
Umgebungstemperatur | -25 ... +80 °C
K.A. Schmersal GmbH & Co. KG, Möddinghofe 30, 42279 Wuppertal
Die genannten Daten und Angaben wurden sorgfältig geprüft. Abbildungen können vom Original abweichen. Weitere technische Daten finden Sie in der Betriebsanleitung. Technische Änderungen und Irrtümer vorbehalten.
Generiert am: 19.01.2025, 05:16