## Worksheet
HHS125-BL-SW-MP
Mit Montageplatte hygienegerechtes Design mit Schloss abschließbar
Bestelldaten
Produkt-Typbezeichnung | HHS125-BL-SW-MP
Artikelnummer (Bestellnummer) | 103044302
EAN (European Article Number) | 4030661617930
eCl@ss Nummer, Version 12.0 | 27-37-14-03
eCl@ss Nummer, Version 11.0 | 27-37-14-03
eCl@ss Nummer, Version 9.0 | 27-37-14-03
ETIM Nummer, Version 7.0 | EC000216
ETIM Nummer, Version 6.0 | EC000216
Zulassungen - Vorschriften
Zertifikate | Hygiene geprüft
Allgemeine Daten
Vorschriften | EN IEC 60947-5-1 EN IEC 60204-1 DIN EN 1672-2 ANSI/UL 60947-1 ANSI/UL 60947-4-1A
Klimabeanspruchung | DIN IEC 60068-2-30 DIN IEC 60068-2-78
Ausführung | Frontplattenmontage
Bauform | Quadratisch Großes Kennzeichnungsschild Verstärkungsplatte
Knebel | lang
Abdichtungsart | Membrane Lippendichtungen
Werkstoff des Bedienteils | Kunststoff
Werkstoff des Frontring | Edelstahl (V4A)
Werkstoff des Knebel | ABS
Farbe des Bedienteils | schwarz
Farbe des Bügels | silber
Farbe des Kontaktelementes | schwarz
Farbe des Frontringes | silber
Farbe der Befestigungsplatte | silber
Farbe des Dichtungsbalges | blau
Bruttogewicht | 220 g
Allgemeine Daten - Eigenschaften
Verrastend vorhanden | Ja
Anzahl der Schaltstellungen | 1
Anzahl der Hauptkontakte | 3
Sicherheitsbetrachtung
Gebrauchsdauer | 20 Jahre
Mechanische Daten
Raststellung | rechts
Mechanische Lebensdauer, minimum | 100.000 Schaltspiele
Mechanische Lebensdauer, Befehlsgeräte | 25.000 Schaltspiele
Schaltwinkel, rechts | 90 °
Befestigung | Zentralmutter
Anzugsdrehmoment der Schraube | 2 Nm
Anzugsdrehmoment der Muttern, maximum | 4 Nm
Mechanische Daten - Anschlusstechnik
Anschlussquerschnitt, minimum | 4 mm², starr 2,5 mm², flexibel
Anschlussquerschnitt, maximum | 50 mm², starr 35 mm², flexibel
Hinweis | Alle Angaben einschließlich Aderendhülsen.
Aderquerschnitt | 0 AWG
Anzugsdrehmoment der Klemmen | 2,5 Nm
Anschluss (mechanisch) | Schraubklemmen
Mechanische Daten - Abmessungen
Länge | 110 mm
Breite | 110 mm
Höhe | 133 mm
Einbauhöhe | 37 mm
Hinweis (Einbauhöhe) | Höhe vor der Frontplatte.
Einbautiefe | 96 mm
Hinweis (Einbautiefe) | Tiefe hinter Frontplatte inklusiv Schaltblock
Durchmesser des Frontringes | 45 mm
Länge des Knebels | 52,5 mm
Einbaudurchmesser | 22,3 mm
Dicke der Frontplatte, minimum | 1,5 mm
Dicke der Frontplatte, maximum | 6 mm
Hinweis | Größe der Montageplatte 110 mm x 110 mm
Umgebungsbedingungen
Schutzart | IP67 IP69K
Umgebungstemperatur | +0 ... +80 °C
Relative Feuchtigkeit, maximum | 93 %
Hinweis (Relative Feuchtigkeit) | nicht kondensierend nicht vereisend
Schwingfestigkeit | 5 g
Schockfestigkeit
Zulässige Aufstellhöhe über NN, maximum | 2.000 m
Umgebungstemperatur, Schalteinsatz, maximum | offen +50, gekapselt +40 °C
Umgebungstemperatur, Schalteinsatz, minimum | offen -25 , gekapselt -25 °C
Umgebungsbedingungen - Isolationskennwerte
Bemessungsstoßspannungsfestigkeit Uimp | 8 kV
Elektrische Daten
Thermischer Dauerstrom | 125 A
Bemessungsbetriebsspannung | 690 VAC
Bedingter Bemessungskurzschlussstrom | 25.000 A
Schaltprinzip | Schleichschaltung
Sonstige Daten
Hinweis (Applikationsanwendungen) | Hauptschalter mit schwarzem Knebel Lasttrennschalter, Produktreihe H400, Baureihe H412, 3-pol Ein-/Ausschalter, Fronteinbauschalter
Lieferumfang
Hinweis (Lieferumfang, Anzahl und Art) | Lieferumfang mit Kontaktträger SMF-SG mit Montageplatte
K.A. Schmersal GmbH & Co. KG, Möddinghofe 30, 42279 Wuppertal
Die genannten Daten und Angaben wurden sorgfältig geprüft. Abbildungen können vom Original abweichen. Weitere technische Daten finden Sie in der Betriebsanleitung. Technische Änderungen und Irrtümer vorbehalten.
Generiert am: 09.10.2025, 13:52