## Worksheet
CLP001
Einzelelemente Snap-On Montage
Bestelldaten
Produkt-Typbezeichnung | CLP001
Artikelnummer (Bestellnummer) | 103040380
EAN (European Article Number) | 4030661553719
eCl@ss Nummer, Version 12.0 | 27-37-13-02
eCl@ss Nummer, Version 11.0 | 27-37-13-02
eCl@ss Nummer, Version 9.0 | 27-37-13-02
ETIM Nummer, Version 7.0 | EC000041
ETIM Nummer, Version 6.0 | EC000041
Allgemeine Daten
Ausführung | Leuchttelement
Bauform | Snap-on
Werkstoff des Gehäuses | Kunststoff
Bruttogewicht | 11 g
Allgemeine Daten - Eigenschaften
Tastend möglich | Ja
Mechanische Daten
Befestigung | Kontaktträger
Mechanische Daten - Anschlusstechnik
Anschlussart | Schraubklemmen
Anschlussquerschnitt, minimum | 0,5 mm², starr 0,5 mm², flexibel
Anschlussquerschnitt, maximum | 2,5 mm², starr 1,5 mm², flexibel
Hinweis | Alle Angaben einschließlich Aderendhülsen.
Anzugsdrehmoment der Klemmen | 1 Nm
Mechanische Daten - Abmessungen
Länge | 44 mm
Breite | 9 mm
Höhe | 31 mm
Umgebungsbedingungen
Schutzart der Klemmen bzw. Anschlüsse | IP20
Elektrische Daten
Bemessungsbetriebsspannung | 250 VAC
Sonstige Daten
Hinweis (Applikationsanwendungen) | Kompatibel mit SMF Kontaktträger Lampenfassung, Produktreihe CLP, Baureihe CLP, Fronteinbauschalter
Lieferumfang
Hinweis (Lieferumfang, Anzahl und Art) | Leuchtmittel nicht enthalten
K.A. Schmersal GmbH & Co. KG, Möddinghofe 30, 42279 Wuppertal
Die genannten Daten und Angaben wurden sorgfältig geprüft. Abbildungen können vom Original abweichen. Weitere technische Daten finden Sie in der Betriebsanleitung. Technische Änderungen und Irrtümer vorbehalten.
Generiert am: 12.02.2025, 05:35