## Worksheet
HDTP30-BL-GB
hygienegerechtes Design mit oder ohne Rastung kleine Bauform beleuchtbar
Bestelldaten
Produkt-Typbezeichnung | HDTP30-BL-GB
Artikelnummer (Bestellnummer) | 103039552
EAN (European Article Number) | 4030661617213
eCl@ss Nummer, Version 12.0 | 27-37-12-12
eCl@ss Nummer, Version 11.0 | 27-37-12-12
eCl@ss Nummer, Version 9.0 | 27-37-12-12
ETIM Nummer, Version 7.0 | EC001038
ETIM Nummer, Version 6.0 | EC001038
Zulassungen - Vorschriften
Zertifikate | cULus Hygiene geprüft
Allgemeine Daten
Vorschriften | EN IEC 60947-5-1 EN IEC 60947-1 DIN EN 1672-2
Ausführung | Frontplattenmontage
Bauform | Rund
Abdichtungsart | Membrane Lippendichtungen
Werkstoff des Bedienteils | Kunststoff
Werkstoff des Frontring | Edelstahl
Werkstoff des Dichtungsbalges | Silikon
Farbe des Bedienteils | gelb
Farbe des Frontringes | silber
Farbe des Dichtungsbalges | blau
Bruttogewicht | 51 g
Allgemeine Daten - Eigenschaften
Befestigungsflansch | Ja
Tastend möglich | Ja
Vollisolation | Ja
Anzahl der Schaltstellungen | 1
Mechanische Daten
Betätigungshub | 3,5 mm
Befestigung | Zentralmutter
Anzugsdrehmoment der Muttern, maximum | 4 Nm
Mechanische Daten - Abmessungen
Höhe | 20 mm
Einbauhöhe | 22 mm
Hinweis (Einbauhöhe) | Höhe vor der Frontplatte.
Einbautiefe | 48 mm
Hinweis (Einbautiefe) | Tiefe hinter Frontplatte inklusiv einem Kontaktelement
Durchmesser der Tastfläche | 30 mm
Durchmesser des Bedienkopfes | 45 mm
Einbaudurchmesser | 22,3 mm
Dicke der Frontplatte, minimum | 1,5 mm
Dicke der Frontplatte, maximum | 6 mm
Rastermaß | 65 x 65 mm
Umgebungsbedingungen
Schutzart | IP67 IP69K
Umgebungstemperatur | -25 ... +80 °C
Lieferumfang
Hinweis (Lieferumfang, Anzahl und Art) | Lieferumfang mit Kontaktträger SMF
K.A. Schmersal GmbH & Co. KG, Möddinghofe 30, 42279 Wuppertal
Die genannten Daten und Angaben wurden sorgfältig geprüft. Abbildungen können vom Original abweichen. Weitere technische Daten finden Sie in der Betriebsanleitung. Technische Änderungen und Irrtümer vorbehalten.
Generiert am: 17.02.2025, 19:22