## Worksheet
BN 80-RZ
| berührungslos wirkend 1 Reedkontakt hohe Lebensdauer flache Bauform | Schaltabstand bis zu 60 mm, abhängig vom Betätigungsmagnet und Ausführung 44 mm x 13 mm x 9 mm Kunststoffgehäuse Betätigungsfläche durch Nase gekennzeichnet
Bestelldaten
Produkt-Typbezeichnung | BN 80-RZ
Artikelnummer (Bestellnummer) | 101139647
EAN (European Article Number) | 4030661282176
eCl@ss Nummer, Version 12.0 | 27-27-43-02
eCl@ss Nummer, Version 11.0 | 27-27-01-05
eCl@ss Nummer, Version 9.0 | 27-27-01-05
ETIM Nummer, Version 7.0 | EC002544
ETIM Nummer, Version 6.0 | EC002544
Allgemeine Daten
Wirkprinzip | magnetisch
Gehäusebauform | Quader
Werkstoff des Gehäuses | Kunststoff, glasfaserverstärkter Thermoplast
Werkstoff der aktiven Flächen | Kunststoff
Bruttogewicht | 24 g
Allgemeine Daten - Eigenschaften
Rastung | Ja
Anzahl der Rastkontakte | 1
Mechanische Daten
Betätigungsebene | seitlich
Aktive Fläche | seitlich
Betätigungselement | Magnet
Mechanische Lebensdauer, minimum | 1.000.000.000 Schaltspiele
Mechanische Daten - Schaltabstände gemäß EN IEC 60947-5-3
Schaltabstand Sn | BP 10 = 2 … 9 mm 2 x BP 10 = 2 … 13 mm 0 mm … 60 mm BP 6S = 4 … 18 mm BP 7S = 6 … 22 mm BP 10S = 10 … 30 mm 2 x BP 10S = 12 … 36 mm BP 15S = 12 … 30 mm 2 x BP 15S = 13 … 38 mm BP 34S = 20 … 50 mm 2 x BP 34S = 22 … 60 mm BP 20S = 10 ... 38 mm BP 31S = 12 ... 40 mm BP 11S = 10 ... 30 mm BP 12S = 10 ... 34 mm
Hinweis (Schaltabstand Sn) | Schaltabstand bis zu 60 mm, abhängig vom Betätigungsmagnet und Ausführung
Wiederholgenauigkeit R | 0,3 mm
Mechanische Daten - Anschlusstechnik
Länge der Leitung | 1 m
Anschlussart | Kabel
Aderquerschnitt | 0,25 mm2
Aderquerschnitt | 23 AWG
Werkstoff des Leitungsmantels | PVC
Mechanische Daten - Abmessungen
Länge des Sensors | 9 mm
Breite des Sensors | 44 mm
Höhe des Sensors | 13 mm
Umgebungsbedingungen
Schutzart | IP67
Umgebungstemperatur | -25 ... +75 °C
Schockfestigkeit | 15 g, sinusförmige Schwingung
Erschütterungsfestigkeit | 15 g, sinusförmige Schwingung
Elektrische Daten
Schaltspannung, maximum | 200 VAC
Schaltspannung, maximum | 200 VDC
Schaltstrom, maximum | 1,5 A
Schaltleistung, maximum | 8 W
Schaltleistung, maximum | 10 VA
Schaltelement | Raster
Prelldauer, maximum | 0,5 ms
Elektrische Daten - Digitale Ausgänge
Ausführung der Schaltelemente | Reedkontakt
Lieferumfang
Lieferumfang | Der Betätiger ist nicht im Lieferumfang enthalten.
Zubehör
Empfehlung (Betätiger) | BP 10 BP 10 S BP 15 S BP 34 S BP 20 S BP 31 S BP 11 S BP 12 S BP 6 S BP 7 S 2x BP 15 S 2x BP 34 S
Hinweis
Hinweis (Allgemein) | Die Öffner- oder Schließerfunktion ist abhängig von der Betätigungsrichtung, dem Betätigungsmagneten und der Polung des Betätigungsmagneten.
K.A. Schmersal GmbH & Co. KG, Möddinghofe 30, 42279 Wuppertal
Die genannten Daten und Angaben wurden sorgfältig geprüft. Abbildungen können vom Original abweichen. Weitere technische Daten finden Sie in der Betriebsanleitung. Technische Änderungen und Irrtümer vorbehalten.
Generiert am: 23.03.2025, 13:53