## Worksheet
EDP40.VBL
Bestelldaten
Produkt-Typbezeichnung | EDP40.VBL
Artikelnummer (Bestellnummer) | 101006181
EAN (European Article Number) | 4030661550084
eCl@ss Nummer, Version 12.0 | 27-37-12-12
eCl@ss Nummer, Version 11.0 | 27-37-12-12
eCl@ss Nummer, Version 9.0 | 27-37-12-12
ETIM Nummer, Version 7.0 | EC001038
ETIM Nummer, Version 6.0 | EC001038
Zulassungen - Vorschriften
Zertifikate | cULus
Allgemeine Daten
Vorschriften | EN IEC 60947-5-1 EN IEC 60947-5-5 EN IEC 60947-1
Ausführung | Schlagtaster - Frontplattenmontage
Bauform | Rund
Abdichtungsart | Formdichtungen
Werkstoff des Bedienteils | Aluminium
Werkstoff des Frontring | Aluminium
Farbe des Bedienteils | blau
Farbe des Frontringes | silber
Bruttogewicht | 58 g
Allgemeine Daten - Eigenschaften
Befestigungsflansch | Ja
Tastend möglich | Ja
Vollisolation | Ja
Mechanische Daten
Entriegelung | ohne
Betätigungshub | 5 mm
Betätigungskraft, circa | 2 N
Befestigung | Montageflansch EFM
Anzugsdrehmoment der Schraube | 0,6 Nm
Mechanische Daten - Abmessungen
Höhe | 19 mm
Hinweis (Einbautiefe) | Tiefe hinter Frontplatte inklusiv einem Kontaktelement
Gesamtdurchmesser | 35 mm
Durchmesser des Bedienkopfes | 37 mm
Durchmesser des Frontringes | 35 mm
Einbaudurchmesser | 30,5 mm
Dicke der Frontplatte, minimum | 1 mm
Dicke der Frontplatte, maximum | 6 mm
Rastermaß | 60 x 60 mm
Umgebungsbedingungen
Schutzart | IP65
Umgebungstemperatur | -25 ... +75 °C
Schwingfestigkeit | 5 g
Schockfestigkeit
Elektrische Daten
Maximale Schalthäufigkeit | 1.200 /h
K.A. Schmersal GmbH & Co. KG, Möddinghofe 30, 42279 Wuppertal
Die genannten Daten und Angaben wurden sorgfältig geprüft. Abbildungen können vom Original abweichen. Weitere technische Daten finden Sie in der Betriebsanleitung. Technische Änderungen und Irrtümer vorbehalten.
Generiert am: 04.10.2025, 20:49