## Worksheet
ESS32S3.V
Bestelldaten
Produkt-Typbezeichnung | ESS32S3.V
Artikelnummer (Bestellnummer) | 103039261
EAN (European Article Number) | 4030661550237
eCl@ss Nummer, Version 12.0 | 27-37-12-13
eCl@ss Nummer, Version 11.0 | 27-37-12-13
eCl@ss Nummer, Version 9.0 | 27-37-12-13
ETIM Nummer, Version 7.0 | EC000222
ETIM Nummer, Version 6.0 | EC000222
Zulassungen - Vorschriften
Zertifikate | cULus
Allgemeine Daten
Vorschriften | EN IEC 60947-5-1 EN IEC 60947-5-5 EN IEC 60947-1
Ausführung | Schlüssel - Wahlschalter - Frontplattenmontage
Einbaubedingungen (mechanisch) | beliebig
Abdichtungsart | Formdichtungen
Werkstoff des Schlosszylinders | Stahl
Werkstoff des Frontring | Aluminium
Farbe des Schlosszylinders | silber
Farbe des Frontringes | silber
Bruttogewicht | 110 g
Allgemeine Daten - Eigenschaften
Verrastend vorhanden | Ja
Vollisolation | Ja
Anzahl der Stößel | 2
Anzahl der Schaltstellungen | 3
Mechanische Daten
Entriegelung | Schlüssel-Entriegelung
Schlüsselabzugsstellung | Stellung II
Raststellung | links rechts
Mechanische Lebensdauer, minimum | 300.000 Schaltspiele
Schaltwinkel, links | 55 °
Schaltwinkel, rechts | 55 °
Befestigung | Montageflansch
Anzugsdrehmoment der Schraube | 0,6 Nm
Schlüsselnummer | EKM30
Mechanische Daten - Abmessungen
Gesamtdurchmesser | 35 mm
Durchmesser des Frontringes | 35 mm
Durchmesser des Schlosszylinders | 22 mm
Einbaudurchmesser | 22,3 mm
Höhe mit gestecktem Schlüssel | 39 mm
Dicke der Frontplatte, minimum | 1 mm
Dicke der Frontplatte, maximum | 6 mm
Umgebungsbedingungen
Schutzart | IP65
Umgebungstemperatur | +0 ... +75 °C
Schwingfestigkeit | 5 g
Schockfestigkeit
Lieferumfang
Lieferumfang | 1x Schlüssel
Hinweis
Hinweis (Allgemein) | Sonderschließung auf Anfrage
K.A. Schmersal GmbH & Co. KG, Möddinghofe 30, 42279 Wuppertal
Die genannten Daten und Angaben wurden sorgfältig geprüft. Abbildungen können vom Original abweichen. Weitere technische Daten finden Sie in der Betriebsanleitung. Technische Änderungen und Irrtümer vorbehalten.
Generiert am: 13.01.2025, 22:15