## Worksheet
IFL 20-400-11ZTPG
Kunststoffgehäuse DC 4-Leiter schutzisoliert Bauform Ø 40 mm
Bestelldaten
Produkt-Typbezeichnung | IFL 20-400-11ZTPG
Artikelnummer (Bestellnummer) | 101060007
EAN (European Article Number) | 4030661038506
eCl@ss Nummer, Version 12.0 | 27-27-40-01
eCl@ss Nummer, Version 11.0 | 27-27-01-01
eCl@ss Nummer, Version 9.0 | 27-27-01-01
ETIM Nummer, Version 7.0 | EC002714
ETIM Nummer, Version 6.0 | EC002714
Zulassungen - Vorschriften
Zertifikate | CCC
Allgemeine Daten
Vorschriften | DIN VDE 0660-208 EN IEC 60947-5-2
Gehäusebauform | Zylinder, glatt
Einbaubedingungen (mechanisch) | nicht bündig
Werkstoff des Gehäuses | Kunststoff
Werkstoff der aktiven Flächen | Kunststoff
Werkstoff der Klemmschelle | Kunststoff
Bruttogewicht | 205 g
Allgemeine Daten - Eigenschaften
Integrierte Anzeige, Status | Ja
Leitungstülle | Ja
Anzahl der Leitungsadern | 4
Mechanische Daten - Schaltabstände gemäß EN IEC 60947-5-3
Nennnschaltabstand Sn | 20 mm
Mechanische Daten - Anschlusstechnik
Länge der Leitung | 2 m
Anschlussart | Kabel
Aderquerschnitt | 0,25 mm2
Werkstoff des Leitungsmantels | PVC
Mechanische Daten - Abmessungen
Durchmesser des Sensors | 40 mm
Länge des Sensors | 63 mm
Breite des Sensors | 40 mm
Höhe des Sensors | 40 mm
Umgebungsbedingungen
Schutzart | IP67
Umgebungstemperatur | -25 ... +70 °C
Schutzklasse | II
Elektrische Daten
Art des Spannungsbereichs | DC
Leerlaufstrom I0, typisch | 5,5 mA
Bemessungsbetriebsspannung | 10 ... 60 VDC
Bemessungsbetriebsstrom | 400 mA
Schaltelement | Schließer (NO) und Öffner (NC) (antivalent)
Schutzbeschaltung integriert | Induktionsschutz Verpolungsschutz
Schaltfrequenz, circa | 100 Hz
Elektrische Daten - Digitale Ausgänge
Spannungsfall Ud, maximum | 1,5 V
Strom bei Spannungsfall Ud | 0,4 A
Ausführung der Schaltelemente | p-schaltend
Zustandsanzeige
Hinweis (Integrierte Anzeige, Status) | gelbe LED
Lieferumfang
Hinweis (Lieferumfang, Anzahl und Art) | Lieferumfang mit Klemmschelle H 40
K.A. Schmersal GmbH & Co. KG, Möddinghofe 30, 42279 Wuppertal
Die genannten Daten und Angaben wurden sorgfältig geprüft. Abbildungen können vom Original abweichen. Weitere technische Daten finden Sie in der Betriebsanleitung. Technische Änderungen und Irrtümer vorbehalten.
Generiert am: 17.05.2024, 14:03