## Worksheet
BETAETIGER AZ 15/16-B1-2245 KPL.
kompensiert Vibrationen an Schutzeinrichtungen Gummigelagerter gerader Betätiger besonders geeignet für Schiebetüren
Bestelldaten
Produkt-Typbezeichnung | BETAETIGER AZ 15/16-B1-2245 KPL.
Artikelnummer (Bestellnummer) | 101137408
EAN (European Article Number) | 4030661280912
eCl@ss Nummer, Version 12.0 | 27-27-26-06
eCl@ss Nummer, Version 11.0 | 27-27-26-06
eCl@ss Nummer, Version 9.0 | 27-27-26-06
ETIM Nummer, Version 7.0 | EC001487
ETIM Nummer, Version 6.0 | EC001487
Allgemeine Daten
Codierstufe gemäß EN ISO 14119 | gering
Werkstoff des Betätigers | Edelstahl (V2A)
Bruttogewicht | 17 g
Mechanische Daten
Betätiger | gerade gummigelagert
Hinweis
Hinweis (Allgemein) | max. 200 Ncm Anzugsdrehmoment zur Befestigung des Betätigers
K.A. Schmersal GmbH & Co. KG, Möddinghofe 30, 42279 Wuppertal
Die genannten Daten und Angaben wurden sorgfältig geprüft. Abbildungen können vom Original abweichen. Weitere technische Daten finden Sie in der Betriebsanleitung. Technische Änderungen und Irrtümer vorbehalten.
Generiert am: 22.07.2024, 03:25