## Worksheet
EX-TK 235-11ZUE-3D
| Metallgehäuse große Auswahl an Betätigungselementen weitgehend öl- und benzinbeständig 30 mm x 63,5 mm x 30 mm | Betätigungselemente um 4 x 90° umsetzbar Befestigungsmaße nach EN 50047 1 Leitungseinführung M 20 x 1.5
Bestelldaten
Produkt-Typbezeichnung | EX-TK 235-11ZUE-3D
Artikelnummer (Bestellnummer) | 101204506
EAN (European Article Number) | 4030661368436
eCl@ss Nummer, Version 12.0 | 27-27-26-01
eCl@ss Nummer, Version 11.0 | 27-27-26-01
eCl@ss Nummer, Version 9.0 | 27-27-26-01
ETIM Nummer, Version 7.0 | EC000030
ETIM Nummer, Version 6.0 | EC000030
Explosionsschutz
Explosionsschutz: Vorschriften | EN IEC 60079-0 EN IEC 60079-15 EN 60079-31
Explosionsschutz-Zonen | 2 22
Explosionsschutz-Kategorie | 3G 3D
Explosionsschutz-Kennzeichnung | EX II 3G Ex nC IIC T5 Gc X EX II 3D Ex tc IIIC T90°C Dc X
Herstellererklärung | ATEX Zone 2 und 22
Allgemeine Daten
Vorschriften | BG-GS-ET-15 EN IEC 60947-5-1
Gehäusebauform | Normbauform
Antriebsform gemäß EN 50047 | e
Werkstoff des Gehäuses | Metall, Zink-Druckguss
Werkstoff der Gehäusebeschichtung | lackiert
Bruttogewicht | 196 g
Allgemeine Daten - Eigenschaften
Sicherheitsfunktionen | Ja
Anzahl der Hilfskontakte | 1
Anzahl der Sicherheitskontakte | 1
Sicherheitsbetrachtung
Vorschriften | EN ISO 13849-1
Gebrauchsdauer | 20 Jahre
Sicherheitsbetrachtung - Sicherheitsausgänge
B10D Öffner (NC) | 20.000.000 Schaltspiele
Mechanische Daten
Betätigungselement | Rollenhebel
Mechanische Lebensdauer, minimum | 20.000.000 Schaltspiele
Betätigungskraft, minimum | 9 N
Zwangsöffnungskraft, minimum | 19 N
Betätigungsgeschwindigkeit, minimum | 240 mm/min
Betätigungsgeschwindigkeit, maximum | 1 m/s
Hinweis (Betätigungsgeschwindigkeit) | Betätigungsgeschwindigkeit bei einem vertikalen Anfahrwinkel von 30°
Hinweis (Prelldauer) | Prelldauer entsprechend der Betätigungsgeschwindigkeit
Hinweis (Umschaltzeit) | Umschaltzeiten entsprechend der Betätigungsgeschwindigkeit
Mechanische Daten - Anschlusstechnik
Anschlussart | Schraubanschluss M20 x 1.5
Klemmbereich der Kabelverschraubung, minimum | 7 mm
Klemmbereich der Kabelverschraubung, maximum | 12 mm
Anschlussquerschnitt, minimum | 0,75 mm²
Anschlussquerschnitt, maximum | 2,5 mm²
Hinweis | Alle Angaben einschließlich Aderendhülsen.
Aderquerschnitt | 13 AWG
Mechanische Daten - Abmessungen
Länge des Sensors | 30 mm
Breite des Sensors | 30 mm
Höhe des Sensors | 95,1 mm
Umgebungsbedingungen
Schutzart | IP67
Umgebungstemperatur | -20 ... +60 °C
Umgebungsbedingungen - Isolationskennwerte
Bemessungsisolationsspannung Ui | 500 V
Bemessungsstoßspannungsfestigkeit Uimp | 6 kV
Elektrische Daten
Thermischer Dauerstrom | 10 A
Spannung, Gebrauchskategorie AC-15 | 230 VAC
Strom, Gebrauchskategorie AC-15 | 4 A
Spannung, Gebrauchskategorie DC-13 | 24 VDC
Strom, Gebrauchskategorie DC-13 | 1 A
Schaltelement | Schließer (NO), Öffner (NC)
Schaltprinzip | Schleichschaltung mit Überdeckung
Maximale Schalthäufigkeit | 5.000 /h
Werkstoff der Kontakte, elektrisch | Silber
Lieferumfang
Lieferumfang | Ex-geprüfte Kabelverschraubung
K.A. Schmersal GmbH & Co. KG, Möddinghofe 30, 42279 Wuppertal
Die genannten Daten und Angaben wurden sorgfältig geprüft. Abbildungen können vom Original abweichen. Weitere technische Daten finden Sie in der Betriebsanleitung. Technische Änderungen und Irrtümer vorbehalten.
Generiert am: 09.01.2025, 19:18