## Worksheet
TFA-020
Vorabpositionierung Betätiger ist unabhängig vom Türfang Leichtes Einschieben oder Herausziehen des Betätigers
Bestelldaten
Produkt-Typbezeichnung | TFA-020
Artikelnummer (Bestellnummer) | 101172607
EAN (European Article Number) | 4030661301280
eCl@ss Nummer, Version 12.0 | 27-27-26-92
eCl@ss Nummer, Version 11.0 | 27-27-26-92
eCl@ss Nummer, Version 9.0 | 27-27-26-92
ETIM Nummer, Version 7.0 | EC002594
ETIM Nummer, Version 6.0 | EC002594
Allgemeine Daten
Bruttogewicht | 210 g
Allgemeine Daten - Eigenschaften
Anbau außen | Ja
Mechanische Daten - Abmessungen
Breite | 113 mm
Höhe | 40 mm
Tiefe | 25 mm
Hinweis
Hinweis (Allgemein) | Nur für AZ 16-STS30 und AZM 161-STS30
K.A. Schmersal GmbH & Co. KG, Möddinghofe 30, 42279 Wuppertal
Die genannten Daten und Angaben wurden sorgfältig geprüft. Abbildungen können vom Original abweichen. Weitere technische Daten finden Sie in der Betriebsanleitung. Technische Änderungen und Irrtümer vorbehalten.
Generiert am: 30.05.2025, 19:07