## Worksheet
BOR
mindest Betätigungsradius 350 mm Gerader Betätiger
Bestelldaten
Produkt-Typbezeichnung | BOR
Artikelnummer (Bestellnummer) | 101014461
EAN (European Article Number) | 4030661611785
eCl@ss Nummer, Version 12.0 | 27-27-26-06
eCl@ss Nummer, Version 11.0 | 27-27-26-06
eCl@ss Nummer, Version 9.0 | 27-27-26-06
ETIM Nummer, Version 7.0 | EC001487
ETIM Nummer, Version 6.0 | EC001487
Allgemeine Daten
Bruttogewicht | 52 g
Mechanische Daten
Betätigungsradius, minimum | 350 mm
Betätiger | gerade
K.A. Schmersal GmbH & Co. KG, Möddinghofe 30, 42279 Wuppertal
Die genannten Daten und Angaben wurden sorgfältig geprüft. Abbildungen können vom Original abweichen. Weitere technische Daten finden Sie in der Betriebsanleitung. Technische Änderungen und Irrtümer vorbehalten.
Generiert am: 19.05.2024, 21:08