## Worksheet
EX-TV10S 335-11Z-3D
| 1 Leitungseinführung M 20 x 1.5 Ex-Zone 22 Metallgehäuse Betätigungswelle 360° drehbar | Betätiger nachträglich um 4 x 90° umsetzbar 40,5 mm x 107 mm x 65,3 mm weitgehend öl- und benzinbeständig
Bestelldaten
Produkt-Typbezeichnung | EX-TV10S 335-11Z-3D
Artikelnummer (Bestellnummer) | 101193005
EAN (European Article Number) | 4030661354705
eCl@ss Nummer, Version 12.0 | 27-27-06-09
eCl@ss Nummer, Version 11.0 | 27-27-06-09
eCl@ss Nummer, Version 9.0 | 27-27-06-09
ETIM Nummer, Version 7.0 | EC002591
ETIM Nummer, Version 6.0 | EC002591
Explosionsschutz
Explosionsschutz: Vorschriften | EN IEC 60079-0 EN 60079-31
Explosionsschutz-Kategorie | 3D
Explosionsschutz-Kennzeichnung | EX II 3D Ex tc IIIC T90°C Dc X
Allgemeine Daten
Vorschriften | BG-GS-ET-15 EN IEC 60947-5-1
Werkstoff des Gehäuses | Metall, Zink-Druckguss
Werkstoff der Gehäusebeschichtung | lackiert
Werkstoff des Betätigers | Nichtrostender Stahl
Bruttogewicht | 379 g
Allgemeine Daten - Eigenschaften
Sicherheitsfunktionen | Ja
Anzahl der Hilfskontakte | 1
Anzahl der Sicherheitskontakte | 1
Sicherheitsbetrachtung
Vorschriften | EN ISO 13849-1
Gebrauchsdauer | 20 Jahre
Sicherheitsbetrachtung - Sicherheitsausgänge
B10D Öffner (NC) | 20.000.000 Schaltspiele
Mechanische Daten
Betätigungselement | Sonstige
Mechanische Lebensdauer, minimum | 1.000.000 Schaltspiele
Bohrung für die Welle | 10 mm
Schlagenergie, maximum | 7 J
Zwangsöffnungsweg | 10,7 mm
Betätigungsgeschwindigkeit, maximum | 1 m/s
Mechanische Daten - Anschlusstechnik
Anschlussart | Schraubanschluss M20 x 1.5
Klemmbereich der Kabelverschraubung, minimum | 7 mm
Klemmbereich der Kabelverschraubung, maximum | 12 mm
Anschlussquerschnitt, minimum | 1 mm²
Anschlussquerschnitt, maximum | 2,5 mm²
Hinweis | Alle Angaben einschließlich Aderendhülsen.
Aderquerschnitt | 13 AWG
Mechanische Daten - Abmessungen
Länge des Sensors | 65,3 mm
Breite des Sensors | 40,5 mm
Höhe des Sensors | 107 mm
Umgebungsbedingungen
Schutzart | IP65
Umgebungstemperatur, maximum (Anschlussquerschnitt 1mm2) | +50 °C
Umgebungstemperatur, maximum (Anschlussquerschnitt 2,5mm2) | +55 °C
Umgebungsbedingungen - Isolationskennwerte
Bemessungsisolationsspannung Ui | 500 V
Bemessungsstoßspannungsfestigkeit Uimp | 4 kV
Elektrische Daten
Thermischer Dauerstrom | 10 A
Spannung, Gebrauchskategorie AC-15 | 230 VAC
Strom, Gebrauchskategorie AC-15 | 4 A
Spannung, Gebrauchskategorie DC-13 | 24 VDC
Strom, Gebrauchskategorie DC-13 | 4 A
Schaltelement | Schließer (NO), Öffner (NC)
Schaltprinzip | Schleichschaltung
Prelldauer, maximum | 3 ms
Maximale Schalthäufigkeit | 1.800 /h
Werkstoff der Kontakte, elektrisch | Silber
Lieferumfang
Lieferumfang | Ex-geprüfte Kabelverschraubung
Hinweis
Hinweis (Allgemein) | Durch Verdrehen des Vorsatzes um 4 x 90° sind 8 Anfahrebenen möglich. Hierzu wird ein Torx-Schraubendreher T10 benötigt. Der Betätigungskopf ist bei gelöster Schraube nicht verlierbar, dadurch ist der Schalter nicht manipulierbar. Einstellhilfe: Madenschraube zum Fixieren, Welle vorgebohrt zum Verstiften Doppelwellengelenk zum Ausgleich eines axialen Versatzes nur mit Wellenbohrung Ø 10 mm erhältlich
K.A. Schmersal GmbH & Co. KG, Möddinghofe 30, 42279 Wuppertal
Die genannten Daten und Angaben wurden sorgfältig geprüft. Abbildungen können vom Original abweichen. Weitere technische Daten finden Sie in der Betriebsanleitung. Technische Änderungen und Irrtümer vorbehalten.
Generiert am: 16.05.2024, 14:02