## Worksheet
EX-RDLRT
Leuchtdrucktaster EX-Zone 1 und 21
Bestelldaten
Produkt-Typbezeichnung | EX-RDLRT
Artikelnummer (Bestellnummer) | 101197349
EAN (European Article Number) | 4030661599755
eCl@ss Nummer, Version 12.0 | 27-37-12-11
eCl@ss Nummer, Version 11.0 | 27-37-12-11
eCl@ss Nummer, Version 9.0 | 27-37-12-11
ETIM Nummer, Version 7.0 | EC000223
ETIM Nummer, Version 6.0 | EC000223
Zulassungen - Vorschriften
Zertifikate | ATEX IECEx INMETRO
Explosionsschutz
Explosionsschutz: Vorschriften | EN IEC 60079-0 EN 60079-11 EN 60079-14 EN 60079-31
Explosionsschutz-Zonen | 1 21 2 22
Explosionsschutz-Kategorie | 2G 2D
Explosionsschutz-Kennzeichnung | EX II 2G Ex ib IIC Gb EX II 2D Ex ib IIIC Db
Allgemeine Daten
Vorschriften | EN ISO 13849-1 EN IEC 60947-5-1 EN IEC 60947-5-5
Ausführung | Frontplattenmontage Leuchttaster
Bauform | Rund Tastend
Werkstoff des Bezeichnungsschild | Edelstahl (V4A)
Werkstoff des Bedienteils | Kunststoff
Werkstoff des Frontring | Edelstahl (V4A)
Farbe des Bedienteils | rot
Farbe des Frontringes | silber
Bruttogewicht | 65 g
Allgemeine Daten - Eigenschaften
Anzahl der Kontaktelelemente, maximum | 2
Sicherheitsbetrachtung
Gebrauchsdauer | 20 Jahre
Sicherheitsbetrachtung - Sicherheitsausgänge
B10D Öffner (NC) | 100.000 Schaltspiele
Mechanische Daten
Betätigungshub | 4 mm
Befestigung | Zentralmutter
Mechanische Daten - Abmessungen
Höhe | 11,3 mm
Einbauhöhe | 11 mm
Höhe der Tastfläche | 0,8 mm
Durchmesser der Tastfläche | 28 mm
Einbaudurchmesser | 22,3 mm
Dicke der Frontplatte, minimum | 1,5 mm
Dicke der Frontplatte, maximum | 6 mm
Umgebungsbedingungen
Schwingfestigkeit | 5 g
Schockfestigkeit
K.A. Schmersal GmbH & Co. KG, Möddinghofe 30, 42279 Wuppertal
Die genannten Daten und Angaben wurden sorgfältig geprüft. Abbildungen können vom Original abweichen. Weitere technische Daten finden Sie in der Betriebsanleitung. Technische Änderungen und Irrtümer vorbehalten.
Generiert am: 02.03.2025, 01:34