## Worksheet
RM40S
Türanschlag mit magnetischer Rastung allseitig kombinierbar Rastkraft abhängig von Montage Edelstahlgehäuse unempfindlich gegen Verschmutzung für Nahrungsmittelbereich geeignet
Bestelldaten
Produkt-Typbezeichnung | RM40S
Artikelnummer (Bestellnummer) | 103004896
EAN (European Article Number) | 4030661435008
eCl@ss Nummer, Version 12.0 | 27-27-26-92
eCl@ss Nummer, Version 11.0 | 27-27-24-92
eCl@ss Nummer, Version 9.0 | 27-27-24-92
ETIM Nummer, Version 7.0 | EC002594
ETIM Nummer, Version 6.0 | EC002594
Allgemeine Daten
Werkstoff des Gehäuses | Edelstahl
Bruttogewicht | 404 g
Mechanische Daten
Aktive Fläche | seitlich
Haftkraft | 25 N
Mechanische Daten - Abmessungen
Breite | 88 mm
Höhe | 27 mm
Tiefe | 14,5 mm
K.A. Schmersal GmbH & Co. KG, Möddinghofe 30, 42279 Wuppertal
Die genannten Daten und Angaben wurden sorgfältig geprüft. Abbildungen können vom Original abweichen. Weitere technische Daten finden Sie in der Betriebsanleitung. Technische Änderungen und Irrtümer vorbehalten.
Generiert am: 03.02.2025, 11:33