## Worksheet
MX 064-04Y
Metallgehäuse 184 mm x 111 mm x 149 mm (Grundgerät) 2 Leitungseinführungen M 25 x 1.5 3 oder 4 Kontakte Betätiger nachträglich um 4 x 90° umsetzbar
Bestelldaten
Hinweis (Lieferfähigkeit) | Nicht mehr lieferbar!
Produkt-Typbezeichnung | MX 064-04Y
Artikelnummer (Bestellnummer) | 101054818
EAN (European Article Number) | 4030661001876
eCl@ss Nummer, Version 12.0 | 27-27-06-01
eCl@ss Nummer, Version 11.0 | 27-27-06-01
eCl@ss Nummer, Version 9.0 | 27-27-06-01
ETIM Nummer, Version 7.0 | EC000030
ETIM Nummer, Version 6.0 | EC000030
Zulassungen - Vorschriften
Zertifikate | cULus CCC
Allgemeine Daten
Vorschriften | EN IEC 60947-5-1
Wirkprinzip | mechanisch
Stößelform | Rolle
Werkstoff des Gehäuses | Grauguss, verzinkt
Werkstoff der Gehäusebeschichtung | lackiert
Bruttogewicht | 3.800 g
Allgemeine Daten - Eigenschaften
Anzahl der Öffner | 4
Sicherheitsbetrachtung - Sicherheitsausgänge
B10D Öffner (NC) | 2.000.000 Schaltspiele
Mechanische Daten
Betätigungselement | Rollenhebel
Werkstoff der Rolle | Kunststoff
Mechanische Lebensdauer, minimum | 30.000 Schaltspiele
Anfahrwinkel, von links | 30 °
Anfahrwinkel, von rechts | 45 °
Kontaktöffnungsweite | 2 x 4 mm
Betätigungsgeschwindigkeit, minimum | 600 mm/min
Betätigungsgeschwindigkeit, maximum | 1 m/s
Hinweis (Betätigungsgeschwindigkeit) | Betätigungsgeschwindigkeit bei einem vertikalen Anfahrwinkel
Mechanische Daten - Anschlusstechnik
Anschlussart | Schraubanschluss M20 x 1.5
Anschlussquerschnitt, minimum | 1,5 mm²
Anschlussquerschnitt, maximum | 4 mm²
Hinweis | Alle Angaben einschließlich Aderendhülsen.
Aderquerschnitt | 11 AWG
Mechanische Daten - Abmessungen
Länge des Sensors | 149 mm
Höhe des Sensors | 107 mm
Breite der Rolle | 6,5 mm
Durchmesser der Rolle | 25 mm
Umgebungsbedingungen
Schutzart | IP65
Umgebungstemperatur | -30 ... +90 °C
Umgebungsbedingungen - Isolationskennwerte
Bemessungsisolationsspannung Ui | 500 V
Bemessungsstoßspannungsfestigkeit Uimp | 6 kV
Elektrische Daten
Thermischer Dauerstrom | 25 A
Spannung, Gebrauchskategorie AC-15 | 400 VAC
Strom, Gebrauchskategorie AC-15 | 25 A
Schaltelement | Öffner (NC)
Hinweis (Schaltelement) | mit Doppelunterbrechung galvanisch getrennte Kontaktbrücken
Schaltprinzip | Sprungschaltung
Maximale Schalthäufigkeit | 1.000 /h
Werkstoff der Kontakte, elektrisch | Silber
Hinweis
Hinweis (Allgemein) | Betätigung von rechts sollte vermieden werden, da hierdurch die Lebensdauer des Positionsschalters reduziert wird.
K.A. Schmersal GmbH & Co. KG, Möddinghofe 30, 42279 Wuppertal
Die genannten Daten und Angaben wurden sorgfältig geprüft. Abbildungen können vom Original abweichen. Weitere technische Daten finden Sie in der Betriebsanleitung. Technische Änderungen und Irrtümer vorbehalten.
Generiert am: 30.05.2025, 04:39