## Worksheet
AZM 415-11/11ZPK 110VAC
| einstellbare Kugelrastung bis 400 N 2 Schalter in einem Gehäuse problemloses Öffnen verspannter Türen durch Kniehebelsystem Ex-Version erhältlich 130 mm x 100 mm x 46,5 mm Metallgehäuse | Fehlschließsichere Zuhaltung robuste Ausführung hohe Lebensdauer 2 Leitungseinführungen M 20 x 1.5 Schraubklemmenanschluss
Bestelldaten
Produkt-Typbezeichnung | AZM 415-11/11ZPK 110VAC
Artikelnummer (Bestellnummer) | 101167202
EAN (European Article Number) | 4030661218168
eCl@ss Nummer, Version 12.0 | 27-27-26-03
eCl@ss Nummer, Version 11.0 | 27-27-26-03
eCl@ss Nummer, Version 9.0 | 27-27-26-03
ETIM Nummer, Version 7.0 | EC002593
ETIM Nummer, Version 6.0 | EC002593
Zulassungen - Vorschriften
Zertifikate | cULus UKCA
Allgemeine Daten
Vorschriften | BG-GS-ET-19 EN IEC 60947-5-1
Wirkprinzip | elektromechanisch
Werkstoff des Gehäuses | Aluminium
Werkstoff der Gehäusebeschichtung | lackiert
Bruttogewicht | 905 g
Allgemeine Daten - Eigenschaften
Ruhestromprinzip | Ja
Anzahl der Anfahrrichtungen | 1
Anzahl der Hilfskontakte | 2
Anzahl der Sicherheitskontakte | 2
Anzahl der Schutztüren | 1
Sicherheitsbetrachtung
Vorschriften | EN ISO 13849-1
Gebrauchsdauer | 20 Jahre
Sicherheitsbetrachtung - Sicherheitsausgänge
B10D Öffner (NC) | 2.000.000 Schaltspiele
Mechanische Daten
Mechanische Lebensdauer, minimum | 1.000.000 Schaltspiele
Zuhaltekraft FZh gemäß EN ISO 14119 | 3.500 N
Rastkraft, minimum | 150 N
Rastkraft, maximum | 400 N
Zwangsöffnungsweg | 5 mm
Zwangsöffnungskraft, minimum | 15 N
Betätigungsgeschwindigkeit, maximum | 0,2 m/s
Mechanische Daten - Anschlusstechnik
Anschlussart | Schraubanschluss M20 x 1.5
Anschlussquerschnitt, minimum | 2 x 0,75 mm²
Anschlussquerschnitt, maximum | 2 x 2,5 mm²
Hinweis | Alle Angaben einschließlich Aderendhülsen.
Mechanische Daten - Abmessungen
Länge des Sensors | 46,5 mm
Breite des Sensors | 130 mm
Höhe des Sensors | 100 mm
Umgebungsbedingungen
Schutzart | IP67
Umgebungstemperatur | -25 ... +50 °C
Hinweis (Relative Feuchtigkeit) | nicht kondensierend nicht vereisend
Umgebungsbedingungen - Isolationskennwerte
Bemessungsisolationsspannung Ui | 250 VAC
Bemessungsstoßspannungsfestigkeit Uimp | 4 kV
Elektrische Daten
Thermischer Dauerstrom | 6 A
Bemessungssteuerspeisespannung | 110 VAC
Spannung, Gebrauchskategorie AC-15 | 230 VAC
Strom, Gebrauchskategorie AC-15 | 4 A
Spannung, Gebrauchskategorie DC-13 | 24 VDC
Strom, Gebrauchskategorie DC-13 | 1 A
Elektrische Leistungsaufnahme, maximum | 10 W
Schaltelement | Schließer (NO), Öffner (NC)
Schaltprinzip | Schleichschaltung
Werkstoff der Kontakte, elektrisch | Silber
Sonstige Daten
Hinweis (Applikationsanwendungen) | verschiebbare Schutzeinrichtung drehbare Schutzeinrichtung
K.A. Schmersal GmbH & Co. KG, Möddinghofe 30, 42279 Wuppertal
Die genannten Daten und Angaben wurden sorgfältig geprüft. Abbildungen können vom Original abweichen. Weitere technische Daten finden Sie in der Betriebsanleitung. Technische Änderungen und Irrtümer vorbehalten.
Generiert am: 10.10.2024, 22:44