## Worksheet
ELDEKWS24
Federkraftklemmen Montageflansch-Position 3 weiße LED 24 VAC/DC
Bestelldaten
Produkt-Typbezeichnung | ELDEKWS24
Artikelnummer (Bestellnummer) | 101167385
EAN (European Article Number) | 4030661463780
eCl@ss Nummer, Version 12.0 | 27-37-12-09
eCl@ss Nummer, Version 11.0 | 27-37-12-09
eCl@ss Nummer, Version 9.0 | 27-37-12-09
ETIM Nummer, Version 7.0 | EC000204
ETIM Nummer, Version 6.0 | EC000204
Zulassungen - Vorschriften
Zertifikate | cULus
Allgemeine Daten
Vorschriften | EN IEC 60947-5-1 EN IEC 60947-1
Ausführung | LED-Modul
Bauform | Mit integrierter LED
Einbaubedingungen (mechanisch) | beliebig
Werkstoff des Gehäuses | Kunststoff, glasfaserverstärkter Thermoplast, selbstverlöschend
Bruttogewicht | 20 g
Allgemeine Daten - Eigenschaften
Integrierte Anzeige, allgemein | Ja
Mechanische Daten
Montageanweisung | aufsteckbar
Montageflansch-Position | 3
Mechanische Daten - Anschlusstechnik
Anschlussart | Federkraftklemme
Anschlussbezeichnung | EN 50005 EN 50013
Anschlussquerschnitt, minimum | 2 x 0,08 mm²
Anschlussquerschnitt, maximum | 2 x 1,5 mm²
Mechanische Daten - Abmessungen
Länge | 46 mm
Breite | 10 mm
Tiefe | 51 mm
Umgebungsbedingungen
Schutzart der Klemmen bzw. Anschlüsse | IP20
Umgebungstemperatur | -25 ... +80 °C
Umgebungsbedingungen - Isolationskennwerte
Bemessungsisolationsspannung Ui | 440 V
Elektrische Daten
Bemessungsbetriebsspannung | 24 VAC
Bemessungsbetriebsspannung | 24 VDC
Kontaktbezeichnung | X1 - X2
Zustandsanzeige
Farbe der LED | weiß
Hinweis (LED-Zustandsanzeige) | Versorgungsspannung UB: 24 VAC/DC
K.A. Schmersal GmbH & Co. KG, Möddinghofe 30, 42279 Wuppertal
Die genannten Daten und Angaben wurden sorgfältig geprüft. Abbildungen können vom Original abweichen. Weitere technische Daten finden Sie in der Betriebsanleitung. Technische Änderungen und Irrtümer vorbehalten.
Generiert am: 15.01.2025, 12:46