## Worksheet
HEBEL KPL. H92 ERSATZTEIL
Bestelldaten
Produkt-Typbezeichnung | HEBEL KPL. H92 ERSATZTEIL
Artikelnummer (Bestellnummer) | 101059821
EAN (European Article Number) | 4030661037486
eCl@ss Nummer, Version 12.0 | 27-27-06-12
eCl@ss Nummer, Version 11.0 | 27-27-06-12
eCl@ss Nummer, Version 9.0 | 27-27-06-12
ETIM Nummer, Version 7.0 | EC001483
ETIM Nummer, Version 6.0 | EC001483
Allgemeine Daten
Bruttogewicht | 165 g
Mechanische Daten - Abmessungen
Länge | 130 mm
Breite | 36 mm
Tiefe | 64 mm
Breite der Rolle | 12 mm
Durchmesser der Rolle | 36 mm
Länge des Hebels | 92 mm
K.A. Schmersal GmbH & Co. KG, Möddinghofe 30, 42279 Wuppertal
Die genannten Daten und Angaben wurden sorgfältig geprüft. Abbildungen können vom Original abweichen. Weitere technische Daten finden Sie in der Betriebsanleitung. Technische Änderungen und Irrtümer vorbehalten.
Generiert am: 09.04.2025, 10:39