## Worksheet
SLC240COM-ER-0890-30
Sicherheitstyp 2 gemäß IEC 61496-1 Anwenderfreundliche Parametrierung ohne Hilfsmittel Zuverlässiges Sicherheitskonzept bei Störquellen (EMV, Schweißfunken) Prozesssicherheit bei höchster Verfügbarkeit Aktive Einrichthilfe integriert
Bestelldaten
Produkt-Typbezeichnung | SLC240COM-ER-0890-30
Artikelnummer (Bestellnummer) | 103016165
EAN (European Article Number) | 4030661507262
eCl@ss Nummer, Version 12.0 | 27-27-27-04
eCl@ss Nummer, Version 11.0 | 27-27-27-04
eCl@ss Nummer, Version 9.0 | 27-27-27-04
ETIM Nummer, Version 7.0 | EC002549
ETIM Nummer, Version 6.0 | EC002549
Zulassungen - Vorschriften
Zertifikate | cULus
Allgemeine Daten
Vorschriften | EN IEC 61496-2 EN IEC 61496-1
Master- oder Slave-Funktion | Ja
Werkstoff des Gehäuses | Aluminium
Reaktionszeit, maximum | 10 ms
Bruttogewicht | 1.540 g
Allgemeine Daten - Eigenschaften
Kaskadierbar | Ja
Wiederanlaufsperre | Ja
Ausblendfunktion | Ja
Integrierte Anzeige, Status | Ja
Integrierte Anzeige, Diagnose | Ja
Anzahl der sicheren digitalen Ausgänge | 2
Anzahl der Strahlen | 44
Sicherheitsbetrachtung
Vorschriften | EN ISO 13849-1 EN IEC 62061
Performance Level, bis | c
Kategorie | 2
PFH-Wert | 8,05 x 10⁻⁹ /h
Safety Integrity Level (SIL), geeignet für Anwendungen in | 1
Gebrauchsdauer | 20 Jahre
Sicherheitstyp gemäß IEC 61496-1 | 2
Mechanische Daten
Detektionsvermögen für Probekörper | 30 mm
Höhe des Schutzfeldes | 890 mm
Reichweite, Schutzfeld, minimum | 0,3 m
Reichweite, Schutzfeld, maximum | 12 m
Wellenlänge der Laserdiode | 880 nm
Mechanische Daten - Anschlusstechnik
Anschlussart | Steckverbinder
Anschluss Stecker, Empfänger | Einbaustecker M12, 5-polig
Anschluss Stecker, Sender | Einbaustecker M12, 4-polig
Länge der anschließbaren Leitung, maximum | 100 m
Mechanische Daten - Abmessungen
Länge des Sensors | 33 mm
Breite des Sensors | 27,8 mm
Höhe des Sensors | 931 mm
Umgebungsbedingungen
Schutzart | IP67
Umgebungstemperatur | -10 ... +50 °C
Lager- und Transporttemperatur | -25 ... +70 °C
Schutzklasse | III
Elektrische Daten
Schaltspannung OSSD, HIGH-Signal | 24 V
Elektrische Leistungsaufnahme vom Empfänger, maximum | 10 W
Elektrische Leistungsaufnahme des Senders, maximum | 5 W
Elektrische Daten - Sichere digitale Ausgänge
Ausgangsstrom, maximum | 0,25 A
Ausführung der Schaltelemente | p-schaltend
Lieferumfang
Lieferumfang | Sender + Empfänger, Befestigungsset
Zubehör
Empfehlung Sicherheitsschaltgerät | SRB-E 301
K.A. Schmersal GmbH & Co. KG, Möddinghofe 30, 42279 Wuppertal
Die genannten Daten und Angaben wurden sorgfältig geprüft. Abbildungen können vom Original abweichen. Weitere technische Daten finden Sie in der Betriebsanleitung. Technische Änderungen und Irrtümer vorbehalten.
Generiert am: 28.02.2025, 22:16