## Worksheet
TV8S 521-02/20Z
| 2 Leitungseinführungen M 16 x 1.5 2 Schalter in einem Gehäuse Metallgehäuse weitgehend öl- und benzinbeständig scharnierunabhängige Montage 92 mm x 81,5 mm x 27 mm | an der Anschlagseite variabel montierbar Befestigung durch Nutensteine möglich 2-kanalige wechselseitige Überwachung Betätigungswelle 360° drehbar für links oder rechts angeschlagene Türen zusammensteckbares System (verzahnte Welle)
Bestelldaten
Produkt-Typbezeichnung | TV8S 521-02/20Z
Artikelnummer (Bestellnummer) | 101138422
EAN (European Article Number) | 4030661281278
eCl@ss Nummer, Version 12.0 | 27-27-06-09
eCl@ss Nummer, Version 11.0 | 27-27-06-09
eCl@ss Nummer, Version 9.0 | 27-27-06-09
ETIM Nummer, Version 7.0 | EC002591
ETIM Nummer, Version 6.0 | EC002591
Zusatzinformation (Bestelldaten) | Zur Bestellung ist zunächst der gewünschte Sicherheitsschalter und dann das geeignete Kreuzgelenk zu wählen; zum Kreuzgelenk K1 zusätzlich das dazu gehörige Scharnier F oder L.
Zulassungen - Vorschriften
Zertifikate | cULus
Allgemeine Daten
Werkstoff des Gehäuses | Aluminium
Werkstoff der Gehäusebeschichtung | lackiert
Bruttogewicht | 268 g
Allgemeine Daten - Eigenschaften
Anzahl der Hilfskontakte | 2
Anzahl der Sicherheitskontakte | 2
Sicherheitsbetrachtung
Vorschriften | BG-GS-ET-15 EN ISO 13849-1 EN IEC 60947-5-1
Gebrauchsdauer | 20 Jahre
Sicherheitsbetrachtung - Sicherheitsausgänge
B10D Öffner (NC) | 20.000.000 Schaltspiele
Mechanische Daten
Mechanische Lebensdauer, minimum | 1.000.000 Schaltspiele
Zwangsöffnungswinkel | 14 °
Bohrung für die Welle | 10 mm
Hinweis (Bohrung für die Welle) | Innenverzahnung
Zwangsöffnungsdrehmoment | 8 Nm
Mechanische Daten - Anschlusstechnik
Leitungseinführung | 2 x M16 x 1,5
Anschlussart | Schraubanschluss M20 x 1.5
Anschlussquerschnitt, minimum | 1 x 0,75 mm²
Anschlussquerschnitt, maximum | 1 x 1,5 mm²
Hinweis | Alle Angaben einschließlich Aderendhülsen.
Mechanische Daten - Abmessungen
Länge des Sensors | 27 mm
Breite des Sensors | 92 mm
Höhe des Sensors | 81,5 mm
Umgebungsbedingungen
Schutzart | IP67
Umgebungstemperatur | -25 ... +70 °C
Umgebungsbedingungen - Isolationskennwerte
Bemessungsisolationsspannung Ui | 250 VAC
Bemessungsstoßspannungsfestigkeit Uimp | 4 kV
Elektrische Daten
Thermischer Dauerstrom | 10 A
Spannung, Gebrauchskategorie AC-15 | 230 VAC
Strom, Gebrauchskategorie AC-15 | 4 A
Spannung, Gebrauchskategorie DC-13 | 24 VDC
Strom, Gebrauchskategorie DC-13 | 1 A
Schaltelement | Schließer (NO), Öffner (NC)
Schaltprinzip | Schleichschaltung
Maximale Schalthäufigkeit | 1.000 /h
Werkstoff der Kontakte, elektrisch | Silber
Hinweis
Hinweis (Allgemein) | Kreuzgelenk zum Ausgleich eines axialen Versatzes Nachträglich justierbarer Schaltpunkt, mit Scharnier L
K.A. Schmersal GmbH & Co. KG, Möddinghofe 30, 42279 Wuppertal
Die genannten Daten und Angaben wurden sorgfältig geprüft. Abbildungen können vom Original abweichen. Weitere technische Daten finden Sie in der Betriebsanleitung. Technische Änderungen und Irrtümer vorbehalten.
Generiert am: 05.03.2025, 01:25