## Worksheet
SET SL 300-1200
robuste Ausführung 2 Kontakte nachträglich montierbar bei Leimauftragmaschinen, Furnierpressen etc. verschiedene Längen lieferbar
Bestelldaten
Hinweis (Lieferfähigkeit) | Nicht mehr lieferbar!
Produkt-Typbezeichnung | SET SL 300-1200
Artikelnummer (Bestellnummer) | 101094777
EAN (European Article Number) | 4030661267814
eCl@ss Nummer, Version 12.0 | 27-27-06-90
eCl@ss Nummer, Version 11.0 | 27-27-06-90
eCl@ss Nummer, Version 9.0 | 27-27-06-90
ETIM Nummer, Version 7.0 | EC002887
ETIM Nummer, Version 6.0 | EC002887
Zusatzinformation (Bestelldaten) | Hinweis: Der Positionsschalter mit Sicherheitsfunktion ist nicht im Lieferumfang enthalten. Folgende Varianten stehen zur Auswahl: 1 Schließer (NO) / 1 Öffner (NC) T3K 335-11Z-U90 - Metallgehäuse T3K 336-11Z-U90 - Kunststoffgehäuse
Allgemeine Daten
Vorschriften | EN IEC 60947-5-1
Werkstoff der Rastung | Kunststoff, Thermoplast
Werkstoff der Profilleiste | Aluminium
Werkstoff der Seitenplatte | Aluminium
Bruttogewicht | 7.260 g
Mechanische Daten - Abmessungen
Breite | 100 mm
Höhe | 260 mm
Länge (L1) | 1.200 mm
Umgebungsbedingungen
Schutzart | IP67
Umgebungstemperatur | -20 ... +55 °C
Lager- und Transporttemperatur | -20 ... +70 °C
Elektrische Daten
Schaltelement | siehe Schalterbeschreibung
Schaltprinzip | siehe Schalterbeschreibung
Lieferumfang
Lieferumfang | Klappenprofil Rastung
Lieferumfang des Montagematerials | Trägerprofil Seitenplatten
K.A. Schmersal GmbH & Co. KG, Möddinghofe 30, 42279 Wuppertal
Die genannten Daten und Angaben wurden sorgfältig geprüft. Abbildungen können vom Original abweichen. Weitere technische Daten finden Sie in der Betriebsanleitung. Technische Änderungen und Irrtümer vorbehalten.
Generiert am: 27.11.2024, 22:28