## Worksheet
SET ASM-SWP
asimon 3.x Die Software asimon ist ein Werkzeug zur Konfiguration und Inbetriebnahme des AS-Interface Sicherheitsmonitors. Downloadkabel ASM-DC1 Konfigurationskabel ASM-KC1 Software-Download
Bestelldaten
Hinweis (Lieferfähigkeit) | Nicht mehr lieferbar!
Produkt-Typbezeichnung | SET ASM-SWP
Artikelnummer (Bestellnummer) | 101161556
EAN (European Article Number) | 4030661195506
eCl@ss Nummer, Version 12.0 | 27-14-31-13
eCl@ss Nummer, Version 11.0 | 27-14-31-13
eCl@ss Nummer, Version 9.0 | 27-14-31-90
ETIM Nummer, Version 7.0 | EC000757
ETIM Nummer, Version 6.0 | EC000757
Elektrische Daten - AS-Interface Spezifikation
AS-i Version | 0.3
Lieferumfang
Lieferumfang | ASM-Inbetriebnahmepaket: Konfigurations- und Diagnose-Software und Online-Dokumentation auf Datenträger CD sowie Konfigurations- und Downloadkabel
Hinweis
Hinweis (Allgemein) | Für die Verknüpfung der verschiedenen sicheren AS-Interface SaW Slaves sind eine nach Bausteinen geordnete Symbolbibliothek sowie Funktionsbausteine im Sicherheitsmonitor hinterlegt. Bei der Umsetzung der sicheren Anwendung wird die ausgewählte Funktionalität per Drag&amp;Drop aufgerufen, parametriert und den jeweiligen Freigabepfaden im Sicherheitsmonitor zugeordnet. Anschließend kann die Sicherheits-Applikation mit angeschlossenem AS-Interface Netzwerk und sicheren AS-Interface Slaves getestet und per Monitoring am PC überprüft werden. Folgende Funktionalitäten stehen im asimon zur Verfügung:1. Konfiguration der verschiedenen Sicherheitsgeräte 2. Konfiguration der Start-Bausteine 3. Konfiguration logischer Verknüpfungen (UND, ODER, RS Flip-Flops) 4. Konfiguration der Schützkontrolle (Rückführkreis) 5. Konfiguration der Betriebsarten (Freigabepfade) 6. Konfiguration der System-Bausteine 7. Ausgabe eines Konfigurationsprotokolls 8. Asimon lässt sich sowohl Online als auch Offline verwenden, z.B. zur Projektierung. Die asimon Konfigurationsdateien können beliebig gespeichert und geladen werden.
K.A. Schmersal GmbH & Co. KG, Möddinghofe 30, 42279 Wuppertal
Die genannten Daten und Angaben wurden sorgfältig geprüft. Abbildungen können vom Original abweichen. Weitere technische Daten finden Sie in der Betriebsanleitung. Technische Änderungen und Irrtümer vorbehalten.
Generiert am: 21.02.2025, 09:05