## Worksheet
BS-B30-150-RVA
Bandschieflauf-Hebel mit Edelstahlrolle 30 mm Durchmesser
Bestelldaten
Produkt-Typbezeichnung | BS-B30-150-RVA
Artikelnummer (Bestellnummer) | 153030653
EAN (European Article Number) | 4030661535937
eCl@ss Nummer, Version 12.0 | 27-27-06-12
eCl@ss Nummer, Version 11.0 | 27-27-06-12
eCl@ss Nummer, Version 9.0 | 27-27-06-12
ETIM Nummer, Version 7.0 | EC001483
ETIM Nummer, Version 6.0 | EC001483
Allgemeine Daten
Werkstoff des Betätigers | Edelstahl (V2A)
Bruttogewicht | 342 g
Mechanische Daten
Werkstoff der Rolle | Edelstahl (V2A)
Positionierschritte für den Betätiger | 10 °
Mechanische Daten - Abmessungen
Länge der Rolle | 160 mm
Durchmesser der Rolle | 30 mm
Länge des Hebels | 273 mm
K.A. Schmersal GmbH & Co. KG, Möddinghofe 30, 42279 Wuppertal
Die genannten Daten und Angaben wurden sorgfältig geprüft. Abbildungen können vom Original abweichen. Weitere technische Daten finden Sie in der Betriebsanleitung. Technische Änderungen und Irrtümer vorbehalten.
Generiert am: 18.04.2024, 15:36