## Worksheet
EFR.EDRRS
Federelement Erdungsanschluss
Bestelldaten
Produkt-Typbezeichnung | EFR.EDRRS
Artikelnummer (Bestellnummer) | 103006489
EAN (European Article Number) | 4030661448565
eCl@ss Nummer, Version 12.0 | 27-37-13-02
eCl@ss Nummer, Version 11.0 | 27-37-13-02
eCl@ss Nummer, Version 9.0 | 27-37-13-02
ETIM Nummer, Version 7.0 | EC000041
ETIM Nummer, Version 6.0 | EC000041
Zusatzinformation (Bestelldaten) | Federelement (immer mitbestellen)
Allgemeine Daten
Vorschriften | EN IEC 60947-5-1 EN IEC 60947-1
Werkstoff des Gehäuses | Kunststoff
Bruttogewicht | 35 g
Allgemeine Daten - Eigenschaften
Erdungsanschluss | Ja
Mechanische Daten
Montageanweisung | aufsteckbar
Befestigung | Montageflansch
Montageflansch-Position | 3
Mechanische Daten - Abmessungen
Länge | 46 mm
Breite | 10 mm
Tiefe | 60 mm
Umgebungsbedingungen
Umgebungstemperatur | -25 ... +80 °C
Schockfestigkeit | 30 g / 18 ms
K.A. Schmersal GmbH & Co. KG, Möddinghofe 30, 42279 Wuppertal
Die genannten Daten und Angaben wurden sorgfältig geprüft. Abbildungen können vom Original abweichen. Weitere technische Daten finden Sie in der Betriebsanleitung. Technische Änderungen und Irrtümer vorbehalten.
Generiert am: 02.05.2024, 01:31