## Worksheet
CSP 34-S-1-11
seitliche Betätigung Betätiger-Code 11 20 verschiedene Betätiger-Codes erhältlich
Bestelldaten
Hinweis (Lieferfähigkeit) | Nicht mehr lieferbar!
Produkt-Typbezeichnung | CSP 34-S-1-11
Artikelnummer (Bestellnummer) | 101208474
EAN (European Article Number) | 4030661382159
eCl@ss Nummer, Version 12.0 | 27-27-26-06
eCl@ss Nummer, Version 11.0 | 27-27-24-04
eCl@ss Nummer, Version 9.0 | 27-27-24-04
ETIM Nummer, Version 7.0 | EC001487
ETIM Nummer, Version 6.0 | EC001487
Zusatzinformation (Bestelldaten) | Hinweis: Sensor und Betätiger müssen getrennt bestellt werden.
Allgemeine Daten
Werkstoff des Betätigers | Kunststoff
Bruttogewicht | 95 g
Mechanische Daten
Aktive Fläche | seitlich
Codierter Betätiger | 11
Mechanische Daten - Abmessungen
Länge des Betätigers | 27 mm
Breite des Betätigers | 35 mm
Höhe des Betätigers | 97 mm
K.A. Schmersal GmbH & Co. KG, Möddinghofe 30, 42279 Wuppertal
Die genannten Daten und Angaben wurden sorgfältig geprüft. Abbildungen können vom Original abweichen. Weitere technische Daten finden Sie in der Betriebsanleitung. Technische Änderungen und Irrtümer vorbehalten.
Generiert am: 05.05.2024, 07:48