## Worksheet
EX-T3K 355-11Z-3G/D
| EX-Schutz für die ATEX Zonen 2 und 22 Metallgehäuse große Auswahl an Betätigungselementen weitgehend öl- und benzinbeständig 40,5 mm x 76 mm x 38 mm | Betätigungselemente um 4 x 90° umsetzbar Befestigungsmaße nach EN 50041 1 Leitungseinführung M 20 x 1.5 Betätigung parallel zum Schalter von unten, daher nur für schmale Gehäuse geeignet.
Bestelldaten
Hinweis (Lieferfähigkeit) | Nicht mehr lieferbar!
Produkt-Typbezeichnung | EX-T3K 355-11Z-3G/D
Artikelnummer (Bestellnummer) | 101194734
EAN (European Article Number) | 4030661359366
eCl@ss Nummer, Version 12.0 | 27-27-26-01
eCl@ss Nummer, Version 11.0 | 27-27-26-01
eCl@ss Nummer, Version 9.0 | 27-27-26-01
ETIM Nummer, Version 7.0 | EC000030
ETIM Nummer, Version 6.0 | EC000030
Zulassungen - Vorschriften
Zertifikate | cULus ATEX (Konformitätserklärung)
Explosionsschutz
Explosionsschutz: Vorschriften | EN IEC 60079-0 EN IEC 60079-15 EN 60079-31
Explosionsschutz-Zonen | 2 22
Explosionsschutz-Kategorie | 3G 3D
Explosionsschutz-Kennzeichnung | EX II 3G Ex nC IIC T5 Gc X EX II 3D Ex tc IIIC T90°C Dc X
Herstellererklärung | ATEX Zone 2 und 22
Allgemeine Daten
Gehäusebauform | Normbauform
Werkstoff des Gehäuses | Aluminium
Werkstoff der Gehäusebeschichtung | lackiert
Bruttogewicht | 342 g
Allgemeine Daten - Eigenschaften
Sicherheitsfunktionen | Ja
Anzahl der Hilfskontakte | 1
Anzahl der Sicherheitskontakte | 1
Sicherheitsbetrachtung
Vorschriften | EN ISO 13849-1
Gebrauchsdauer | 20 Jahre
Sicherheitsbetrachtung - Sicherheitsausgänge
B10D Öffner (NC) | 20.000.000 Schaltspiele
Mechanische Daten
Betätigungselement | Winkelhebel
Mechanische Lebensdauer, minimum | 30.000.000 Schaltspiele
Schlagenergie, maximum | 4 J
Betätigungskraft, minimum | 17 N
Betätigungsgeschwindigkeit, maximum | 0,5 m/s
Hinweis (Betätigungsgeschwindigkeit) | Betätigungsgeschwindigkeit bei einem vertikalen Anfahrwinkel von 30°
Hinweis (Umschaltzeit) | Umschaltzeiten entsprechend der Betätigungsgeschwindigkeit
Mechanische Daten - Anschlusstechnik
Anschlussart | Schraubanschluss M20 x 1.5
Klemmbereich der Kabelverschraubung, minimum | 7 mm
Klemmbereich der Kabelverschraubung, maximum | 12 mm
Anschlussquerschnitt, minimum | 0,75 mm²
Anschlussquerschnitt, maximum | 2,5 mm²
Hinweis | Alle Angaben einschließlich Aderendhülsen.
Aderquerschnitt | 13 AWG
Mechanische Daten - Abmessungen
Länge des Sensors | 38 mm
Breite des Sensors | 58,3 mm
Höhe des Sensors | 121,5 mm
Umgebungsbedingungen
Schutzart | IP67
Umgebungsbedingungen - Isolationskennwerte
Bemessungsisolationsspannung Ui | 500 V
Bemessungsstoßspannungsfestigkeit Uimp | 6 kV
Elektrische Daten
Thermischer Dauerstrom | 10 A
Spannung, Gebrauchskategorie AC-15 | 230 VAC
Strom, Gebrauchskategorie AC-15 | 4 A
Spannung, Gebrauchskategorie DC-13 | 24 VDC
Strom, Gebrauchskategorie DC-13 | 4 A
Schaltelement | Schließer (NO), Öffner (NC)
Schaltprinzip | Schleichschaltung
Prelldauer, maximum | 2 ms
Maximale Schalthäufigkeit | 5.000 /h
Werkstoff der Kontakte, elektrisch | Silber
K.A. Schmersal GmbH & Co. KG, Möddinghofe 30, 42279 Wuppertal
Die genannten Daten und Angaben wurden sorgfältig geprüft. Abbildungen können vom Original abweichen. Weitere technische Daten finden Sie in der Betriebsanleitung. Technische Änderungen und Irrtümer vorbehalten.
Generiert am: 22.03.2025, 19:17