## Worksheet
SLC440COM-ER-1290-30-H
| Sicherheitstyp 4 gemäß IEC 61496-1 Status und Diagnose via App mit Bluetooth Automatikstart oder Wiederanlaufsperre Aktive Einrichthilfe integriert | Prozesssicherheit bei höchster Verfügbarkeit Anwenderfreundliche Parametrierung ohne Hilfsmittel Optional Schutzart IP69 mit Schutzgehäuse (Zubehör)
Bestelldaten
Produkt-Typbezeichnung | SLC440COM-ER-1290-30-H
Artikelnummer (Bestellnummer) | 103054071
EAN (European Article Number) | 4030661637686
eCl@ss Nummer, Version 12.0 | 27-27-27-04
eCl@ss Nummer, Version 11.0 | 27-27-27-04
eCl@ss Nummer, Version 9.0 | 27-27-27-04
ETIM Nummer, Version 7.0 | EC002549
ETIM Nummer, Version 6.0 | EC002549
Allgemeine Daten
Vorschriften | EN IEC 61496-2 EN IEC 61496-1
Hinweis (Software-Version) | ab 2024 Version 4.0
Werkstoff des Gehäuses | Aluminium
Reaktionszeit, maximum | 20 ms
Bruttogewicht | 2.000 g
Bluetooth Sendeleistung, maximum | 2 µW
Bluetooth Übertragungsfrequenz | 2,400 … 2,483 GHz
Strahlenemissionspegel gemäß EN 12198-1 | Kategorie 0
Risikogruppenkennzeichnung von Lampensystemen gemäß EN 62471 | Freie Gruppe
Allgemeine Daten - Eigenschaften
Wiederanlaufsperre | Ja
Integrierte Anzeige, Status | Ja
Integrierte Anzeige, Diagnose | Ja
Anzahl der sicheren digitalen Ausgänge | 2
Anzahl der Strahlen | 64
Sicherheitsbetrachtung
Vorschriften | EN ISO 13849-1 EN IEC 62061
Performance Level, bis | e
Kategorie | 4
PFH-Wert | 8,05 x 10⁻⁹ /h
Safety Integrity Level (SIL), geeignet für Anwendungen in | 3
Gebrauchsdauer | 20 Jahre
Sicherheitstyp gemäß IEC 61496-1 | 4
Mechanische Daten
Detektionsvermögen für Probekörper | 30 mm
Höhe des Schutzfeldes | 1.290 mm
Reichweite, Schutzfeld, minimum | 8 m
Reichweite, Schutzfeld, maximum | 30 m
Wellenlänge der Laserdiode | 880 nm
Mechanische Daten - Anschlusstechnik
Anschlussart | Steckverbinder
Anschluss Stecker, Empfänger | Einbaustecker M12, 5-polig
Anschluss Stecker, Sender | Einbaustecker M12, 4-polig
Länge der anschließbaren Leitung, maximum | 100 m
Mechanische Daten - Abmessungen
Länge des Sensors | 33 mm
Breite des Sensors | 27,8 mm
Höhe des Sensors | 1.331 mm
Umgebungsbedingungen
Schutzart | IP67
Umgebungstemperatur | -10 ... +50 °C
Lager- und Transporttemperatur | -25 ... +70 °C
Schwingfestigkeit | 10 … 55 Hz
Schockfestigkeit | 10 g, 16 ms, nach EN 60028-2-29
Schutzklasse | III
Elektrische Daten
Betriebsspannung | 24 VDC -20 % / +20 % ((PELV) Netzgerät Imax 1,0 A, gemäß EN 60204 (Netzausfall ≤ 20 ms))
Bemessungsbetriebsspannung | 24 VDC
Bemessungsbetriebsstrom, Sender | 200 mA
Bemessungsbetriebsstrom, Empfänger | 700 mA
Elektrische Daten - Steuereingänge
Bezeichnung, Steuereingänge | Freigabe WA
Betätigungszeit für den manuellen Start | 100 … 1500 ms
Elektrische Daten - Sichere digitale Ausgänge
Bezeichnung, Sicherheitsausgänge | OSSD 1 und OSSD 2
Ausgangsstrom, maximum | 0,25 A
Ausführung der Schaltelemente | OSSD, kurzschlussfest, p-schaltend
Reststrom Ir, maximum | 1 mA
Testpulsintervall, typisch | 750 ms
Testpulsdauer, maximum | 0,15 ms
Klassifizierung ZVEI CB24I, Quelle | C2
Klassifizierung ZVEI CB24I, Senke | C1 C2
Lastkapazität, maximum | 0,05 µF
Lastinduktivität, maximum | 2 H
Hinweis | Lastinduktivität erzeugt beim Abschalten eine induzierte Spannung, welche nachgeschaltete Bauelemente gefährden (Funkenlöschglied).
Schaltspannung | 15 … 26,4 V (HIGH) 0 … 2 V (LOW)
Hinweis | Gemäß EN 61131-2
Hinweis | Im Fehlerfall fließt maximal der Leckstrom in der OSSD Leitung. Das nachgeschaltete Steuerelement muss diesen Zustand als LOW erkennen. Eine sichere SPS muss diesen Zustand erkennen.
Zustandsanzeige - LED 01
LED-Status | OSSD EIN, OSSD AUS, Wiederanlauf, Fehler, Parametereinstellung, Ausrichthilfe, Anzeige der Signalgüte
LED-Position | Empfänger
Zustandsanzeige - LED 02
LED-Status | Senden und Status
LED-Position | Sender
Sonstige Daten
Hinweis (Applikationsanwendungen) | Schutzbetrieb / Automatik, Wiederanlaufsperre, Ausrichthilfe
Kontaktbelegung
Anschluss | Empfänger
PIN 1 | 24 VDC Spannungsversorgung
PIN 2 | OSSD 1 Sicherheitsausgang 1
PIN 3 | 0 VDC Spannungsversorgung
PIN 4 | OSSD 2 Sicherheitsausgang 2
PIN 5 | Freigabe/WA Quittierung WA
Anschluss | Sender
PIN 1 | 24 VDC Spannungsversorgung
PIN 2 | Kein Signal anlegen (nicht verdrahten)
PIN 3 | 0 VDC Spannungsversorgung
PIN 4 | Kein Signal anlegen (nicht verdrahten)
Lieferumfang
Lieferumfang | Sender + Empfänger, Befestigungsset
Zubehör
Empfehlung Sicherheitsschaltgerät | SRB-E 301
K.A. Schmersal GmbH & Co. KG, Möddinghofe 30, 42279 Wuppertal
Die genannten Daten und Angaben wurden sorgfältig geprüft. Abbildungen können vom Original abweichen. Weitere technische Daten finden Sie in der Betriebsanleitung. Technische Änderungen und Irrtümer vorbehalten.
Generiert am: 12.10.2025, 02:21