## Worksheet
TL 441-11Y-T-1276-2
| Betätigungsvorsatz nachträglich um 4 x 90º umsetzbar Metallgehäuse Betätiger stufenlos um 360º einstellbar 2 Kontakte | Betätiger ist um 180º auf Welle umsetzbar in temperaturfester Ausführung ist die Rolle in 2 verschiedenen Positionen auf der Welle montierbar 106 mm x 99 mm x 63 mm (Grundgerät) Schutzart IP65
Bestelldaten
Produkt-Typbezeichnung | TL 441-11Y-T-1276-2
Artikelnummer (Bestellnummer) | 101095294
EAN (European Article Number) | 4030661035697
eCl@ss Nummer, Version 12.0 | 27-27-06-01
eCl@ss Nummer, Version 11.0 | 27-27-06-01
eCl@ss Nummer, Version 9.0 | 27-27-06-01
ETIM Nummer, Version 7.0 | EC000030
ETIM Nummer, Version 6.0 | EC000030
Zulassungen - Vorschriften
Zertifikate | INMETRO CCC
Allgemeine Daten
Vorschriften | EN IEC 60947-5-1
Wirkprinzip | mechanisch
Stößelform | Rolle
Werkstoff des Gehäuses | Grauguss, verzinkt
Werkstoff der Gehäusebeschichtung | lackiert
Bruttogewicht | 1.847 g
Allgemeine Daten - Eigenschaften
Anzahl der Öffner | 1
Anzahl der Schließer | 1
Sicherheitsbetrachtung - Sicherheitsausgänge
B10D Öffner (NC) | 2.000.000 Schaltspiele
Mechanische Daten
Betätigungselement | Rollenschwenkhebel
Werkstoff der Rolle | Messing (Me)
Mechanische Lebensdauer, minimum | 10.000.000 Schaltspiele
Anfahrwinkel, von links | 30 °
Anfahrwinkel, von rechts | 30 °
Kontaktöffnungsweite | 2 x 6 mm
Betätigungsgeschwindigkeit, minimum | 1 mm/min
Betätigungsgeschwindigkeit, maximum | 3 m/s
Hinweis (Betätigungsgeschwindigkeit) | Betätigungsgeschwindigkeit bei einem vertikalen Anfahrwinkel
Mechanische Daten - Anschlusstechnik
Anschlussart | Schraubanschluss M20 x 1.5
Anschlussquerschnitt, minimum | 1,5 mm²
Anschlussquerschnitt, maximum | 2,5 mm²
Hinweis | Alle Angaben einschließlich Aderendhülsen.
Aderquerschnitt | 13 AWG
Mechanische Daten - Abmessungen
Länge des Sensors | 63 mm
Breite des Sensors | 106 mm
Höhe des Sensors | 192 mm
Breite der Rolle | 9 mm
Durchmesser der Rolle | 36 mm
Umgebungsbedingungen
Schutzart | IP65
Umgebungstemperatur | -40 ... +200 °C
Umgebungsbedingungen - Isolationskennwerte
Bemessungsisolationsspannung Ui | 250 VAC 400 V
Bemessungsstoßspannungsfestigkeit Uimp | 6 kV
Elektrische Daten
Thermischer Dauerstrom | 16 A
Spannung, Gebrauchskategorie AC-15 | 400 VAC
Strom, Gebrauchskategorie AC-15 | 4 A
Schaltelement | Schließer (NO), Öffner (NC)
Hinweis (Schaltelement) | mit Doppelunterbrechung
Schaltprinzip | Schleichschaltung
Prelldauer, maximum | 5 ms
Werkstoff der Kontakte, elektrisch | AgSn0
K.A. Schmersal GmbH & Co. KG, Möddinghofe 30, 42279 Wuppertal
Die genannten Daten und Angaben wurden sorgfältig geprüft. Abbildungen können vom Original abweichen. Weitere technische Daten finden Sie in der Betriebsanleitung. Technische Änderungen und Irrtümer vorbehalten.
Generiert am: 01.01.2025, 14:26