## Worksheet
MS-BDF40-NHK
NOT-HALT Schutzkragen
Bestelldaten
Artikelnummer (Bestellnummer) | 103057000
EAN (European Article Number) | 4030661658995
Allgemeine Daten
Ausführung | Not-Halt Schutzkragen
Bauform | Schutzkragen
Einbaubedingungen (mechanisch) | Schraubbefestigung
Werkstoff des Gehäuses | Kunststoff
Farbe des Gehäuses | gelb
Bruttogewicht | 13 g
Allgemeine Daten - Eigenschaften
Vollisolation | Ja
Mechanische Daten
Befestigung | Schrauben
Mechanische Daten - Abmessungen
Länge | 57 mm
Breite | 40 mm
Höhe | 37,5 mm
Umgebungsbedingungen
Umgebungstemperatur | -25 ... +65 °C
Schockfestigkeit | 15 g / 11 ms
Lieferumfang
Hinweis (Lieferumfang, Anzahl und Art) | Befestigungsschrauben nicht im Lieferumfang enthalten
K.A. Schmersal GmbH & Co. KG, Möddinghofe 30, 42279 Wuppertal
Die genannten Daten und Angaben wurden sorgfältig geprüft. Abbildungen können vom Original abweichen. Weitere technische Daten finden Sie in der Betriebsanleitung. Technische Änderungen und Irrtümer vorbehalten.
Generiert am: 19.12.2024, 17:01