## Worksheet
ACC-CGLD-AV-E2-M20-4
Bestelldaten
Produkt-Typbezeichnung | ACC-CGLD-AV-E2-M20-4
Artikelnummer (Bestellnummer) | 103032141
EAN (European Article Number) | 4030661527604
eCl@ss Nummer, Version 12.0 | 27-14-08-02
eCl@ss Nummer, Version 11.0 | 27-14-44-34
eCl@ss Nummer, Version 9.0 | 27-14-44-34
ETIM Nummer, Version 7.0 | EC000441
ETIM Nummer, Version 6.0 | EC000441
Allgemeine Daten
Werkstoff | Kunststoff, glasfaserverstärkter Thermoplast
Bruttogewicht | 10 g
Mechanische Daten - Abmessungen
Durchmesser | 22,5 mm
Gewindelänge der Schraube | 11 mm
Durchmesser, metrisches ISO-Gewinde mit Steigungsangabe | M20 x 1.5
K.A. Schmersal GmbH & Co. KG, Möddinghofe 30, 42279 Wuppertal
Die genannten Daten und Angaben wurden sorgfältig geprüft. Abbildungen können vom Original abweichen. Weitere technische Daten finden Sie in der Betriebsanleitung. Technische Änderungen und Irrtümer vorbehalten.
Generiert am: 23.02.2025, 04:02