## Worksheet
SMS 5-750-1200
| mit 30 mm angespritztem Rampenprofil robuste Ausführung modulares Schaltmatten-System Sondergrößen auf Anfrage! wartungsfrei einfache Montage | rutschfeste Oberfläche hohe chemische Beständigkeit kein zusätzlicher Abschlusswiderstand keine zusätzliche Bodenplatte 2 x 2 adriger Leitungsanschluss
Bestelldaten
Produkt-Typbezeichnung | SMS 5-750-1200
Artikelnummer (Bestellnummer) | 103002892
EAN (European Article Number) | 4030661426150
eCl@ss Nummer, Version 12.0 | 27-27-34-02
eCl@ss Nummer, Version 11.0 | 27-27-34-02
eCl@ss Nummer, Version 9.0 | 27-27-34-02
ETIM Nummer, Version 7.0 | EC002887
ETIM Nummer, Version 6.0 | EC002887
Zulassungen - Vorschriften
Zertifikate | TÜV cULus
Allgemeine Daten
Vorschriften | EN ISO 13849-1 EN ISO 13856-1
Werkstoff der Oberfläche / Oberflächenmaterial | Polyurethan PUR
Shore Härte | 78 ±5 A
Flächengewicht | 26 kg/m2
Reaktionszeit, maximum | 25 ms
Wartung | Wartungsfrei Eine jährliche Wartung wird empfohlen.
Allgemeine Daten - Eigenschaften
Kaskadierbar | Ja
Sicherheitsbetrachtung
Performance Level, bis | d
Kategorie | 3
Safety Integrity Level (SIL), geeignet für Anwendungen in | 2
Gebrauchsdauer | 20 Jahre
Hinweis (Kategorie) | Bis max. 52.000 Schaltzyklen/Jahr bei max. 60% Kontaktlast. Abweichende Anwendungen auf Anfrage.
Mechanische Daten
Mechanische Lebensdauer, minimum | 1.000.000 Schaltspiele
Betätigungskraft | 150 N
Hinweis (Betätigungskraft) | Mit Rundkörper Ø 80 mm
Inaktiver Rand | 42 mm
Mechanische Daten - Anschlusstechnik
Länge der Leitung | 6 m
Anschlussart | Leitung
Anzahl der Leitungsadern | 4
Aderquerschnitt | 0,34 mm2
Aderquerschnitt | 22 AWG
Mechanische Daten - Abmessungen
Länge | 1.200 mm
Breite | 750 mm
Höhe | 14 mm
Umgebungsbedingungen
Schutzart | IP65
Umgebungstemperatur | +0 ... +55 °C
Zubehör
Empfehlung Sicherheitsschaltgerät | SRB 301HC/R, SRB 301HC/T SRB-E-301ST PROTECT-SELECT-CC
Hinweis - Chemische Beständigkeit
Werkstoffbeständigkeit (Wasser) | Beständig
Werkstoffbeständigkeit (10% Säuren) | Beständig
Werkstoffbeständigkeit (10% Laugen) | Beständig
Werkstoffbeständigkeit (Benzin) | Beständig
Werkstoffbeständigkeit (ÖL) | Beständig
K.A. Schmersal GmbH & Co. KG, Möddinghofe 30, 42279 Wuppertal
Die genannten Daten und Angaben wurden sorgfältig geprüft. Abbildungen können vom Original abweichen. Weitere technische Daten finden Sie in der Betriebsanleitung. Technische Änderungen und Irrtümer vorbehalten.
Generiert am: 20.05.2025, 21:55