## Worksheet
ACC-EBLT-M10-RVA-5PCS
Bestelldaten
Produkt-Typbezeichnung | ACC-EBLT-M10-RVA-5PCS
Artikelnummer (Bestellnummer) | 103031499
EAN (European Article Number) | 4030661541914
eCl@ss Nummer, Version 12.0 | 27-14-08-02
eCl@ss Nummer, Version 11.0 | 27-14-44-34
eCl@ss Nummer, Version 9.0 | 27-14-44-34
ETIM Nummer, Version 7.0 | EC000441
ETIM Nummer, Version 6.0 | EC000441
Allgemeine Daten
Werkstoff | Edelstahl
Bruttogewicht | 652 g
Mechanische Daten - Abmessungen
Durchmesser Loch | 24 mm
Länge der Schraube | 120 mm
Gewindelänge der Schraube | 70 mm
Durchmesser, metrisches ISO-Gewinde mit Steigungsangabe | M10
Lieferumfang
Lieferumfang des Montagematerials | Augenschraube mit Mutter
K.A. Schmersal GmbH & Co. KG, Möddinghofe 30, 42279 Wuppertal
Die genannten Daten und Angaben wurden sorgfältig geprüft. Abbildungen können vom Original abweichen. Weitere technische Daten finden Sie in der Betriebsanleitung. Technische Änderungen und Irrtümer vorbehalten.
Generiert am: 20.11.2024, 02:36