## Worksheet
BN 20-02Z
| 2 Reedkontakte berührungslos wirkend hohe Lebensdauer 104 mm x 52 mm x 47 mm Aluminiumgehäuse | Schaltabstand bis zu 50 mm, abhängig vom Betätigungsmagnet und Ausführung Schraubanschluss hohe Erschütterungsfestigkeit mit vorderseitiger und/oder seitlicher Betätigung erhältlich
Bestelldaten
Produkt-Typbezeichnung | BN 20-02Z
Artikelnummer (Bestellnummer) | 101057005
EAN (European Article Number) | 4030661022864
eCl@ss Nummer, Version 12.0 | 27-27-43-02
eCl@ss Nummer, Version 11.0 | 27-27-01-05
eCl@ss Nummer, Version 9.0 | 27-27-01-05
ETIM Nummer, Version 7.0 | EC002544
ETIM Nummer, Version 6.0 | EC002544
Zulassungen - Vorschriften
Zertifikate | cULus
Allgemeine Daten
Vorschriften | EN IEC 60947-5-1
Wirkprinzip | magnetisch
Gehäusebauform | rechteckig
Werkstoff des Gehäuses | Aluminium
Werkstoff der aktiven Flächen | Metall
Bruttogewicht | 325 g
Allgemeine Daten - Eigenschaften
Vorspannmagnet | Ja
Anzahl der Öffner | 2
Mechanische Daten
Betätigungsebene | seitlich
Aktive Fläche | seitlich
Betätigungselement | Magnet
Mechanische Lebensdauer, minimum | 1.000.000.000 Schaltspiele
Betätigungsgeschwindigkeit, maximum | 18 m/s
Mechanische Daten - Schaltabstände gemäß EN IEC 60947-5-3
Schaltabstand Sn | BP 11 = 15 mm 12 mm … 45 mm 2 x BP 10 = 12 mm 2 x BP 15/2 = 12 mm BP 20 = 15 mm BP 31 = 15 mm BP 12 = 25 mm BP 21N = 20 ... 45 mm BE 20 = 15 mm
Hinweis (Schaltabstand Sn) | Schaltabstand bis zu 45 mm, abhängig vom Betätigungsmagnet und Ausführung
Wiederholgenauigkeit R | 0,3 mm
Mechanische Daten - Anschlusstechnik
Anschlussart | Schraubanschluss M20 x 1.5
Mechanische Daten - Abmessungen
Länge des Sensors | 47 mm
Breite des Sensors | 104 mm
Höhe des Sensors | 52 mm
Umgebungsbedingungen
Schutzart | IP67
Umgebungstemperatur | -25 ... +90 °C
Erschütterungsfestigkeit | 50 g, sinusförmige Schwingung
Elektrische Daten
Schaltspannung, maximum | 250 VAC
Schaltstrom, maximum | 3 A
Schaltleistung, maximum | 120 W
Schaltleistung, maximum | 120 VA
Schaltelement | Öffner (NC)
Prelldauer, minimum | 0,3 ms
Prelldauer, maximum | 0,6 ms
Maximale Schalthäufigkeit | 1.080.000 /h
Elektrische Daten - Digitale Ausgänge
Ausführung der Schaltelemente | Reedkontakt
Lieferumfang
Lieferumfang | Der Betätiger ist nicht im Lieferumfang enthalten.
Zubehör
Empfehlung (Betätiger) | 2x BP 10 2x BP 15/2 BP 20 BP 31 BP 11 BP 12 BP 21 N BE 20
Hinweis
Hinweis (Allgemein) | Die Öffner- oder Schließerfunktion ist abhängig von der Betätigungsrichtung, dem Betätigungsmagneten und der Polung des Betätigungsmagneten. Bei der Gegenüberstellung von Schalter und Betätigungsmagnet muss die Zuordnung der Farben übereinstimmen: rot (S) auf rot (S) und grün (N) auf grün (N).
K.A. Schmersal GmbH & Co. KG, Möddinghofe 30, 42279 Wuppertal
Die genannten Daten und Angaben wurden sorgfältig geprüft. Abbildungen können vom Original abweichen. Weitere technische Daten finden Sie in der Betriebsanleitung. Technische Änderungen und Irrtümer vorbehalten.
Generiert am: 21.03.2025, 10:26