## Worksheet
RK-T-42-2ST8-2
Kreuztaster Einbaudurchmesser Ø 22,3 mm Befestigung Rändelmutter bis 6 mm Frontplattendicke für raue Umgebungsbedingungen
Bestelldaten
Produkt-Typbezeichnung | RK-T-42-2ST8-2
Artikelnummer (Bestellnummer) | 103012428
EAN (European Article Number) | 4030661489988
eCl@ss Nummer, Version 12.0 | 27-37-14-04
eCl@ss Nummer, Version 11.0 | 27-37-14-04
eCl@ss Nummer, Version 9.0 | 27-37-14-04
ETIM Nummer, Version 7.0 | EC000632
ETIM Nummer, Version 6.0 | EC000632
Zulassungen - Vorschriften
Zertifikate | cULus UKCA
Allgemeine Daten
Vorschriften | EN IEC 60947-5-1 EN IEC 60947-1
Einbaubedingungen (mechanisch) | beliebig
Werkstoff des Bedienteils | Kunststoff
Werkstoff des Frontring | Kunststoff
Werkstoff des Dichtungsbalges | Silikon
Materialstärke des Dichtungsbalges | 1,5 mm
Farbe des Frontringes | schwarz
Farbe des Dichtungsbalges | grau
Bruttogewicht | 160 g
Allgemeine Daten - Eigenschaften
Rückzug in Nullstellung | Ja
Dichtelement, zusätzlich | Ja
Außenanwendungen | Ja
Tastend möglich | Ja
Anzahl der Richtungen | 4
Anzahl der Taststellungen | 4
Hinweis (Taststellungen) | Position A, B, C, D
Anzahl der mechanischen Anschlüsse | 2
Mechanische Daten
Mechanische Lebensdauer, minimum | 1.000.000 Schaltspiele
Mechanische Lebensdauer, Taststellung (je Stellung) | 500.000 Schaltspiele
Schaltwinkel | 20 °
Betätigungskraft, circa | 11 N
Befestigung | Zentralmutter SW41
Mechanische Daten - Anschlusstechnik
Anschlussart | Steckverbinder M12, 8-polig
Mechanische Daten - Abmessungen
Einbautiefe | 30 mm
Hinweis (Einbautiefe) | Zuzüglich Steckverbinder
Länge des Betätigers | 85 mm
Einbaudurchmesser | 22,3 mm
Dicke der Frontplatte, minimum | 1,5 mm
Dicke der Frontplatte, maximum | 6 mm
Durchmesser für den Einbau gemäß EN 60947-1 | 22.3 + 0.4 mm
Rastermaß | 90 x 90 mm
Umgebungsbedingungen
Schutzart des Kontaktelementes | IP67
Schutzart der Frontplatte | IP67 IP69
Umgebungstemperatur | -40 ... +80 °C
Schockfestigkeit | 30 g / 11 ms
Umgebungsbedingungen - Isolationskennwerte
Bemessungsisolationsspannung Ui | 30 V
Bemessungsstoßspannungsfestigkeit Uimp | 0,5 kV
Verschmutzungsgrad | 2
Elektrische Daten
Bemessungsbetriebsstrom | 300 mA
Spannung, Gebrauchskategorie DC-12 | 30 VDC
Strom, Gebrauchskategorie DC-12 | 0,3 A
Schaltleistung, maximum | 7,2 W
Schaltprinzip | Reedkontakte, berührungslos wirkend
Maximale Schalthäufigkeit | 1.200 /h
K.A. Schmersal GmbH & Co. KG, Möddinghofe 30, 42279 Wuppertal
Die genannten Daten und Angaben wurden sorgfältig geprüft. Abbildungen können vom Original abweichen. Weitere technische Daten finden Sie in der Betriebsanleitung. Technische Änderungen und Irrtümer vorbehalten.
Generiert am: 31.07.2024, 18:16