## Worksheet
A-K6P-M8-R-W-10M-GY-1-X-A-4
Anschlussleitung 6-polig Rastverriegelung
Bestelldaten
Produkt-Typbezeichnung | A-K6P-M8-R-W-10M-GY-1-X-A-4
Artikelnummer (Bestellnummer) | 101206015
EAN (European Article Number) | 4030661372303
eCl@ss Nummer, Version 12.0 | 27-06-03-11
eCl@ss Nummer, Version 11.0 | 27-06-03-11
eCl@ss Nummer, Version 9.0 | 27-06-03-11
ETIM Nummer, Version 7.0 | EC001855
ETIM Nummer, Version 6.0 | EC001855
Zulassungen - Vorschriften
Zertifikate | cULus
Allgemeine Daten
Bruttogewicht | 325 g
Allgemeine Daten - Eigenschaften
Anzahl der Pole | 6
Anzahl der Leitungsadern | 6
Mechanische Daten - Anschlusstechnik
Länge der Leitung | 10 m
Aderquerschnitt | 0,14 mm2
Durchmesser der Leitung | 4,9 mm
Biegeradius (fest) | 5 x Ø-Leitung
Biegeradius (bewegt) | 10 x Ø-Leitung
Farbe des Leitungsmantels | grau
Werkstoff des Leitungsmantels | PVC
Mechanische Daten - Steckverbinder Seite A
Steckverbindertyp | Kupplung, M8
Bauform | abgewinkelt
Verriegelung des Steckers | Rastverriegelung
Werkstoff der Verschraubung | Kunststoff, TPU
Werkstoff des Griffkörpers | Kunststoff, TPU
Farbe des Griffkörpers | schwarz
Umgebungsbedingungen
Schutzart | IP65 IP67 IP69
Umgebungstemperatur (Steckverbinder) | -30 ... +90 °C
Umgebungstemperatur (fest) | -40 ... +80 °C
Umgebungstemperatur (bewegt) | -5 ... +80 °C
Elektrische Daten
Thermischer Dauerstrom | 1,5 A
Bemessungsbetriebsspannung | 30 VAC
Bemessungsbetriebsspannung | 30 VDC
Bemessungsbetriebsstrom | 1.500 mA
Kontaktbelegung
PIN 1 | grün
PIN 2 | gelb
PIN 3 | grau
PIN 4 | rosa
PIN 5 | weiß
PIN 6 | braun
K.A. Schmersal GmbH & Co. KG, Möddinghofe 30, 42279 Wuppertal
Die genannten Daten und Angaben wurden sorgfältig geprüft. Abbildungen können vom Original abweichen. Weitere technische Daten finden Sie in der Betriebsanleitung. Technische Änderungen und Irrtümer vorbehalten.
Generiert am: 25.02.2025, 06:47