## Worksheet
SLB450-ER-2-ST
| kompakte Bauform mit integrierter Auswertung Hohe Reichweite 75 m (Reserve bis 90 m) Automatikstart oder Wiederanlaufsperre Sichere OSSD Ausgänge bis PLe | Stabiles Metallgehäuse mit Stecker M12 oder Kabel Ausführung mit Heizung für Outdoor-Anwendungen bis –30 °C Einrichthilfe und Diagnoseanzeige
Bestelldaten
Hinweis (Lieferfähigkeit) | Nicht mehr lieferbar!
Produkt-Typbezeichnung | SLB450-ER-2-ST
Artikelnummer (Bestellnummer) | 103013514
EAN (European Article Number) | 4030661492261
eCl@ss Nummer, Version 12.0 | 27-27-27-01
eCl@ss Nummer, Version 11.0 | 27-27-27-01
eCl@ss Nummer, Version 9.0 | 27-27-27-01
ETIM Nummer, Version 7.0 | EC001831
ETIM Nummer, Version 6.0 | EC001831
Zulassungen - Vorschriften
Zertifikate | cULus
Allgemeine Daten
Vorschriften | EN IEC 61496-2 EN IEC 61496-1
Codierung Lichtschrankenstrahl | 2
Werkstoff des Gehäuses | Aluminium
Reaktionszeit, maximum | 21 ms
Reaktionszeit, minimum | 7 ms
Bruttogewicht | 400 g
Allgemeine Daten - Eigenschaften
Wiederanlaufsperre | Ja
Strahlcodierung | Ja
Integrierte Anzeige, Status | Ja
Integrierte Anzeige, Diagnose | Ja
Anzahl der sicheren digitalen Ausgänge | 2
Anzahl der Strahlen | 1
Sicherheitsbetrachtung
Vorschriften | EN ISO 13849-1 EN IEC 61508
Performance Level, bis | e
Kategorie | 4
PFH-Wert | 1,50 x 10⁻⁸ /h
Safety Integrity Level (SIL), geeignet für Anwendungen in | 3
Gebrauchsdauer | 20 Jahre
Sicherheitstyp gemäß IEC 61496-1 | 4
Mechanische Daten
Detektionsvermögen für Probekörper | 100 mm
Reichweite, Schutzfeld, minimum | 0,3 m
Reichweite, Schutzfeld, maximum | 75 m
Wellenlänge der Laserdiode | 880 nm
Mechanische Daten - Anschlusstechnik
Anschlussart | Steckverbinder M12
Anschluss Stecker, Empfänger | Einbaustecker M12, 5-polig
Anschluss Stecker, Sender | Einbaustecker M12, 4-polig
Mechanische Daten - Abmessungen
Höhe | 126 mm
Gesamtdurchmesser | 49 mm
Umgebungsbedingungen
Schutzart | IP67
Umgebungstemperatur | -30 ... +50 °C
Lager- und Transporttemperatur | -30 ... +70 °C
Schutzklasse | III
Elektrische Daten
Schaltspannung OSSD, HIGH-Signal | 24 V
Elektrische Leistungsaufnahme vom Empfänger, maximum | 5 W
Elektrische Leistungsaufnahme des Senders, maximum | 5 W
Länge der Leitung, maximum | 100 m
Elektrische Daten - Sichere digitale Ausgänge
Ausgangsstrom, maximum | 0,2 A
Ausführung der Schaltelemente | p-schaltend
Zubehör
Empfehlung Sicherheitsschaltgerät | PROTECT PSC1 SRB-E-204ST
K.A. Schmersal GmbH & Co. KG, Möddinghofe 30, 42279 Wuppertal
Die genannten Daten und Angaben wurden sorgfältig geprüft. Abbildungen können vom Original abweichen. Weitere technische Daten finden Sie in der Betriebsanleitung. Technische Änderungen und Irrtümer vorbehalten.
Generiert am: 21.03.2025, 07:43