## Worksheet
AZM40-B1
Vielseitige Montage durch 180°-Winkelflexibilität des Betätigers Einfache Justierung
Bestelldaten
Produkt-Typbezeichnung | AZM40-B1
Artikelnummer (Bestellnummer) | 103034199
EAN (European Article Number) | 4030661535241
eCl@ss Nummer, Version 12.0 | 27-27-26-06
eCl@ss Nummer, Version 11.0 | 27-27-26-06
eCl@ss Nummer, Version 9.0 | 27-27-26-06
ETIM Nummer, Version 7.0 | EC001487
ETIM Nummer, Version 6.0 | EC001487
Allgemeine Daten
Bruttogewicht | 192 g
Mechanische Daten
Betätiger | gerade
Federkraft der Betätigerzunge | 50 N
Mechanische Daten - Abmessungen
Länge des Betätigers | 40 mm
Breite des Betätigers | 40 mm
Höhe des Betätigers | 20 mm
K.A. Schmersal GmbH & Co. KG, Möddinghofe 30, 42279 Wuppertal
Die genannten Daten und Angaben wurden sorgfältig geprüft. Abbildungen können vom Original abweichen. Weitere technische Daten finden Sie in der Betriebsanleitung. Technische Änderungen und Irrtümer vorbehalten.
Generiert am: 11.04.2025, 22:11