## Worksheet
MZM 100-B1.1
spielfreier Betätiger kein Rappeln der Schutztüren
Bestelldaten
Produkt-Typbezeichnung | MZM 100-B1.1
Artikelnummer (Bestellnummer) | 101204290
EAN (European Article Number) | 4030661367880
eCl@ss Nummer, Version 12.0 | 27-27-26-06
eCl@ss Nummer, Version 11.0 | 27-27-26-06
eCl@ss Nummer, Version 9.0 | 27-27-26-06
ETIM Nummer, Version 7.0 | EC001487
ETIM Nummer, Version 6.0 | EC001487
Allgemeine Daten
Bruttogewicht | 366 g
Mechanische Daten
Betätiger | gerade
Mechanische Daten - Abmessungen
Länge des Betätigers | 24 mm
Breite des Betätigers | 40 mm
Höhe des Betätigers | 160 mm
Lieferumfang
Lieferumfang | Sicherheitsschalter/ -zuhaltung und Betätigereinheit sind separat zu bestellen.
K.A. Schmersal GmbH & Co. KG, Möddinghofe 30, 42279 Wuppertal
Die genannten Daten und Angaben wurden sorgfältig geprüft. Abbildungen können vom Original abweichen. Weitere technische Daten finden Sie in der Betriebsanleitung. Technische Änderungen und Irrtümer vorbehalten.
Generiert am: 06.05.2024, 05:56