## Worksheet
M2H 302-11Y-W
Leichtmetall-Druckguss Gehäuse weitgehend öl- und benzinbeständig Schutzart IP65
Bestelldaten
Produkt-Typbezeichnung | M2H 302-11Y-W
Artikelnummer (Bestellnummer) | 101054647
EAN (European Article Number) | 4030661001005
eCl@ss Nummer, Version 12.0 | 27-27-06-01
eCl@ss Nummer, Version 11.0 | 27-27-06-01
eCl@ss Nummer, Version 9.0 | 27-27-06-01
ETIM Nummer, Version 7.0 | EC000030
ETIM Nummer, Version 6.0 | EC000030
Allgemeine Daten
Vorschriften | EN IEC 60947-5-1
Werkstoff des Gehäuses | Metall, Aluminium-Druckguss
Werkstoff der Gehäusebeschichtung | lackiert (stahlblau RAL 5011)
Werkstoff des Gehäusedeckels | Metall, Aluminium-Druckguss
Bruttogewicht | 193 g
Allgemeine Daten - Eigenschaften
Anzahl der Öffner | 1
Anzahl der Schließer | 1
Mechanische Daten
Betätigungselement | Blattfederschwenkhebel Form 2H
Mechanische Lebensdauer, minimum | 30.000.000 Schaltspiele
Hinweis (Umschaltzeit) | Umschaltzeiten entsprechend der Betätigungsgeschwindigkeit
Betätigungsdrehmoment, minimum | 0,2 Nm
Mechanische Daten - Anschlusstechnik
Leitungseinführung | M16 x 1,5
Anschlussart | Schraubklemmen
Anschlussquerschnitt, maximum | 2,5 mm²
Umgebungsbedingungen
Schutzart | IP65
Umgebungstemperatur | -30 ... +90 °C
Umgebungsbedingungen - Isolationskennwerte
Verschmutzungsgrad | 3
Elektrische Daten
Thermischer Dauerstrom | 6 A
Spannung, Gebrauchskategorie AC-15 | 220 VAC
Strom, Gebrauchskategorie AC-15 | 2,5 A
Schaltelement | Wechsler mit Doppelunterbrechung
Schaltprinzip | Sprungschaltung mit Reibkontakt
Werkstoff der Kontakte, elektrisch | Silber (AgNi 15)
K.A. Schmersal GmbH & Co. KG, Möddinghofe 30, 42279 Wuppertal
Die genannten Daten und Angaben wurden sorgfältig geprüft. Abbildungen können vom Original abweichen. Weitere technische Daten finden Sie in der Betriebsanleitung. Technische Änderungen und Irrtümer vorbehalten.
Generiert am: 19.02.2025, 16:13