## Worksheet
BETAETIGER AZ 17/170-B15
besonders geeignet für Schiebetüren besonders geeignet für Schiebetüren
Bestelldaten
Produkt-Typbezeichnung | BETAETIGER AZ 17/170-B15
Artikelnummer (Bestellnummer) | 101139789
EAN (European Article Number) | 4030661282275
eCl@ss Nummer, Version 12.0 | 27-27-26-06
eCl@ss Nummer, Version 11.0 | 27-27-26-06
eCl@ss Nummer, Version 9.0 | 27-27-26-06
ETIM Nummer, Version 7.0 | EC001487
ETIM Nummer, Version 6.0 | EC001487
Allgemeine Daten
Werkstoff des Betätigers | Nichtrostender Stahl
Bruttogewicht | 27 g
Mechanische Daten
Betätigungsradius, minimum | 140 mm
Betätiger | gewinkelt
Lieferumfang
Hinweis (Lieferumfang, Anzahl und Art) | Befestigungsschrauben nicht im Lieferumfang enthalten
Hinweis
Hinweis (Allgemein) | kleinstmöglicher Betätigungsradius bei drehbaren Schutzeinrichtungen über die schmale Seite des Betätigers 140 mm kleinstmöglicher Betätigungsradius bei drehbaren Schutzeinrichtungen über die breite Seite des Betätigers 200 mm Drehpunkt des Scharniers und Oberkante des Sicherheitsschalters zuzüglich 25 mm müssen eine Ebene bilden
K.A. Schmersal GmbH & Co. KG, Möddinghofe 30, 42279 Wuppertal
Die genannten Daten und Angaben wurden sorgfältig geprüft. Abbildungen können vom Original abweichen. Weitere technische Daten finden Sie in der Betriebsanleitung. Technische Änderungen und Irrtümer vorbehalten.
Generiert am: 12.10.2025, 18:23