## Worksheet
SH-440-ER-03
Schutzgehäuse für SLC/SLG440 Sehr robustes Schutzrohr aus Polycarbonat Schlagfest - Bruchfest - Kratzfest - Hygienegerecht Endkappen, Membrane und Kabeleinführung aus Edelstahl Schutzart IP69 ECOLAB zertifiziert
Bestelldaten
Hinweis (Lieferfähigkeit) | Nur in Kombination mit dem passenden SLC/SLG bestellbar.
Produkt-Typbezeichnung | SH-440-ER-03
Artikelnummer (Bestellnummer) | 103026834
EAN (European Article Number) | 4030661517148
eCl@ss Nummer, Version 12.0 | 27-27-27-92
eCl@ss Nummer, Version 11.0 | 27-27-27-92
eCl@ss Nummer, Version 9.0 | 27-27-27-92
ETIM Nummer, Version 7.0 | EC002549
ETIM Nummer, Version 6.0 | EC002549
Zulassungen - Vorschriften
Zertifikate | ECOLAB
Allgemeine Daten
Werkstoff des Gehäuses | Polycarbonat
Werkstoff der Endkappen | V4A
Bruttogewicht | 3.600 g
Mechanische Daten - Anschlusstechnik
Länge der Leitung | 10 m
Anschlussart | Kabelverschraubung fest integriert
Anschluss Stecker, Empfänger | Einbaustecker M12, 8-polig
Anschluss Stecker, Sender | Einbaustecker M12, 4-polig
Mechanische Daten - Abmessungen
Höhe, minimum | 900 mm
Höhe, maximum | 1.290 mm
Durchmesser Schutzrohr | 50 mm
Durchmesser Endkappen | 60 mm
Umgebungsbedingungen
Schutzart | IP69
Umgebungstemperatur | -25 ... +50 °C
Lager- und Transporttemperatur | -25 ... +70 °C
K.A. Schmersal GmbH & Co. KG, Möddinghofe 30, 42279 Wuppertal
Die genannten Daten und Angaben wurden sorgfältig geprüft. Abbildungen können vom Original abweichen. Weitere technische Daten finden Sie in der Betriebsanleitung. Technische Änderungen und Irrtümer vorbehalten.
Generiert am: 28.04.2025, 07:44