## Worksheet
MP190
zur einfachen Montage eines AZM190 auf Profilsysteme
Bestelldaten
Hinweis (Lieferfähigkeit) | Nicht mehr lieferbar!
Produkt-Typbezeichnung | MP190
Artikelnummer (Bestellnummer) | 101029969
EAN (European Article Number) | 4030661446493
eCl@ss Nummer, Version 12.0 | 27-27-26-92
eCl@ss Nummer, Version 11.0 | 27-27-26-92
eCl@ss Nummer, Version 9.0 | 27-27-26-92
ETIM Nummer, Version 7.0 | EC002594
ETIM Nummer, Version 6.0 | EC002594
Allgemeine Daten
Bruttogewicht | 50 g
Hinweis
Hinweis (Allgemein) | Innenanbau der Zuhaltung und Montageplatte mit rechts angeschlagener Tür. Für links angeschlagene Türen muss die Montageplatte mit der Zuhaltung um 180° gedreht werden.
K.A. Schmersal GmbH & Co. KG, Möddinghofe 30, 42279 Wuppertal
Die genannten Daten und Angaben wurden sorgfältig geprüft. Abbildungen können vom Original abweichen. Weitere technische Daten finden Sie in der Betriebsanleitung. Technische Änderungen und Irrtümer vorbehalten.
Generiert am: 03.04.2025, 19:19