## Worksheet
EF303.3
Schraubanschluss Montageflansch-Position 3 51-52; 63-64 (Kontaktbezeichnung) für NOT-HALT geeignet
Bestelldaten
Produkt-Typbezeichnung | EF303.3
Artikelnummer (Bestellnummer) | 101022139
EAN (European Article Number) | 4030661484495
eCl@ss Nummer, Version 12.0 | 27-37-13-02
eCl@ss Nummer, Version 11.0 | 27-37-13-02
eCl@ss Nummer, Version 9.0 | 27-37-13-02
ETIM Nummer, Version 7.0 | EC000041
ETIM Nummer, Version 6.0 | EC000041
Zulassungen - Vorschriften
Zertifikate | cULus
Allgemeine Daten
Vorschriften | EN IEC 60947-5-1 EN IEC 60947-1
Ausführung | Kontaktelement
Bauform | Schleichschaltung
Werkstoff des Gehäuses | Kunststoff, glasfaserverstärkter Thermoplast, selbstverlöschend
Bruttogewicht | 23 g
Allgemeine Daten - Eigenschaften
Für NOT-HALT geeignet | Ja
Anzahl der Öffner | 1
Anzahl der Schließer | 1
Mechanische Daten
Montageanweisung | aufsteckbar
Mechanische Lebensdauer, minimum | 10.000.000 Schaltspiele
Zwangsöffnungsweg | 2 mm
Kontaktöffnungsweite | 3 mm
Hinweis (Prelldauer) | Prelldauer bei einer Betätigungsgeschwindigkeit von 100 mm/s
Montageflansch-Position | 1
Mechanische Daten - Anschlusstechnik
Anschlussart | Schraubklemmen
Anschlussquerschnitt, minimum | 0,5 mm², starr 0,5 mm², flexibel
Anschlussquerschnitt, maximum | 2,5 mm², starr 1,5 mm², flexibel
Hinweis | Alle Angaben einschließlich Aderendhülsen.
Mechanische Daten - Abmessungen
Länge | 46 mm
Breite | 10 mm
Tiefe | 60 mm
Umgebungsbedingungen
Schutzart des Schaltraumes | IP40
Schutzart der Klemmen bzw. Anschlüsse | IP20
Umgebungstemperatur | -25 ... +80 °C
Schockfestigkeit | 110 g / 4 ms
Erschütterungsfestigkeit | Erschütterungsfestigkeit: 20 g / 10 … 200 Hz
Umgebungsbedingungen - Isolationskennwerte
Bemessungsisolationsspannung Ui | 400 V
Elektrische Daten
Thermischer Dauerstrom | 10 A
Spannung, Gebrauchskategorie AC-15 | 230 VAC
Strom, Gebrauchskategorie AC-15 | 8 A
Spannung, Gebrauchskategorie DC-13 | 24 VDC
Strom, Gebrauchskategorie DC-13 | 5 A
Kleinspannungstauglichkeit | ≥ 5 V / ≥ 3,2 mA
Schaltelement | Öffner (NC), Schließer (NO)
Schaltprinzip | Schleichschaltung
Prelldauer, maximum | 5 ms
Maximale Schalthäufigkeit | 1.200 /h
Werkstoff der Kontakte, elektrisch | Silber
Kontaktbezeichnung | 51-52 63-64
K.A. Schmersal GmbH & Co. KG, Möddinghofe 30, 42279 Wuppertal
Die genannten Daten und Angaben wurden sorgfältig geprüft. Abbildungen können vom Original abweichen. Weitere technische Daten finden Sie in der Betriebsanleitung. Technische Änderungen und Irrtümer vorbehalten.
Generiert am: 12.01.2025, 08:56