## Worksheet
BN 310-RZ-2327 2,0M
| berührungslos wirkend seitliche Betätigung flache Bauform Betätigungsfläche und -richtung durch Schaltsymbol gekennzeichnet | 88 mm x 25 mm x 13 mm Kunststoffgehäuse Schaltabstand bis zu 60 mm, abhängig vom Betätigungsmagnet und Ausführung 2 Reedkontakte
Bestelldaten
Produkt-Typbezeichnung | BN 310-RZ-2327 2,0M
Artikelnummer (Bestellnummer) | 101148628
EAN (European Article Number) | 4030661147635
eCl@ss Nummer, Version 12.0 | 27-27-43-02
eCl@ss Nummer, Version 11.0 | 27-27-01-05
eCl@ss Nummer, Version 9.0 | 27-27-01-05
ETIM Nummer, Version 7.0 | EC002544
ETIM Nummer, Version 6.0 | EC002544
Zulassungen - Vorschriften
Zertifikate | cULus
Allgemeine Daten
Wirkprinzip | magnetisch
Gehäusebauform | rechteckig
Werkstoff des Gehäuses | Kunststoff, glasfaserverstärkter Thermoplast
Werkstoff der aktiven Flächen | Kunststoff
Bruttogewicht | 86 g
Allgemeine Daten - Eigenschaften
Rastung | Ja
Verwendbar für Aufzüge | Ja
Anzahl der Rastkontakte | 1
Mechanische Daten
Betätigungselement | Magnet
Mechanische Lebensdauer, minimum | 1.000.000.000 Schaltspiele
Betätigungsgeschwindigkeit, maximum | 18 m/s
Befestigung | Gehäuse mit Langlöchern
Mechanische Daten - Schaltabstände
Hinweis (Schaltabstand Sn) | Schaltabstand bis zu 60 mm, abhängig vom Betätigungsmagnet und Ausführung. Die Angaben zu den Schaltabständen gelten bei Betätigung einzeln montierter Geräte ohne ferromagnetischen Einfluss. Eine Veränderung des Abstandes, positiv wie negativ, ist durch ferromagnetischen Einfluss möglich. Bei der Anordnung von mehreren Betätigungsmagneten ist die gegenseitige Beeinflussung zu berücksichtigen.
Hinweis (Schaltabstand) | Alle Angaben der Schaltabstände gemäß EN IEC 60947-5-2
Wiederholgenauigkeit R | 0,3 mm
Mechanische Daten - Anschlusstechnik
Länge der Leitung | 2 m
Anschlussart | abgeschirmte Leitung
Anzahl der Leitungsadern | 2
Aderquerschnitt | 0,75 mm2
Aderquerschnitt | 18 AWG
Werkstoff des Leitungsmantels | PVC
Leitungstyp | LiYCY
Mechanische Daten - Abmessungen
Länge des Sensors | 13 mm
Breite des Sensors | 88 mm
Höhe des Sensors | 25 mm
Umgebungsbedingungen
Schutzart | IP67
Umgebungstemperatur | -25 ... +75 °C
Schwingfestigkeit | 10 … 55 Hz, Amplitude 1 mm
Schockfestigkeit | 30 g / 11 ms
Elektrische Daten
Schaltspannung, maximum | 250 VAC
Schaltspannung, maximum | 250 VDC
Schaltstrom, maximum | 3 A
Schaltleistung, maximum | 120 W
Schaltleistung, maximum | 120 VA
Schaltprinzip | Rastend
Prelldauer, minimum | 0,3 ms
Prelldauer, maximum | 0,6 ms
Maximale Umschaltzeit Schließen (NO) | 1,5 ms
Maximale Umschaltzeit Öffnen (NC) | 1,5 ms
Minimale Umschaltzeit Schließen (NO) | 0,3 ms
Lieferumfang
Lieferumfang | Der Betätiger ist nicht im Lieferumfang enthalten.
Zubehör
Empfehlung (Betätiger) | BP 10 S 2x BP 10 S BP 15 S BP 34 S BP 20 S BP 31 S BP 11 S 2x BP 11 S BP 12 S BP 21 S 2x BP 21 S BP 10 N 2x BP 10 N BP 15 N 2 x BP 15/2 N 2x BP 15/2 S BP 34 N BP 20 N BP 31 N BP 11 N
Hinweis
Hinweis (Allgemein) | Die Öffner- oder Schließerfunktion ist abhängig von der Betätigungsrichtung, dem Betätigungsmagneten und der Polung des Betätigungsmagneten. Bei der Gegenüberstellung von Schalter und Betätigungsmagnet muss die Zuordnung der Farben übereinstimmen: rot (S) auf rot (S) und grün (N) auf grün (N). Dies gilt nicht beim Raster. Der Schalter ist mit einer nicht magnetischen Zwischenlage von min. 20 mm auf Eisen zu montieren.
K.A. Schmersal GmbH & Co. KG, Möddinghofe 30, 42279 Wuppertal
Die genannten Daten und Angaben wurden sorgfältig geprüft. Abbildungen können vom Original abweichen. Weitere technische Daten finden Sie in der Betriebsanleitung. Technische Änderungen und Irrtümer vorbehalten.
Generiert am: 18.10.2025, 16:51