## Worksheet
BNS 33-11ZG 30,0M
| Kunststoffgehäuse verdeckter Einbau möglich unempfindlich gegen seitlichen Versatz 88 mm x 25 mm x 13 mm | hohe Lebensdauer kein mechanischer Verschleiß unempfindlich gegen Verschmutzung
Bestelldaten
Produkt-Typbezeichnung | BNS 33-11ZG 30,0M
Artikelnummer (Bestellnummer) | 101121674
EAN (European Article Number) | 4030661276366
eCl@ss Nummer, Version 12.0 | 27-27-44-01
eCl@ss Nummer, Version 11.0 | 27-27-24-02
eCl@ss Nummer, Version 9.0 | 27-27-24-02
ETIM Nummer, Version 7.0 | EC002544
ETIM Nummer, Version 6.0 | EC002544
Zulassungen - Vorschriften
Zertifikate | cULus
Allgemeine Daten
Vorschriften | BG-GS-ET-14 EN IEC 60947-5-3
Codierstufe gemäß EN ISO 14119 | gering
Wirkprinzip | magnetisch
Einbaubedingungen (mechanisch) | nicht bündig
Werkstoff des Gehäuses | Kunststoff, glasfaserverstärkter Thermoplast
Bruttogewicht | 1.040 g
Allgemeine Daten - Eigenschaften
Codierung | Ja
Integrierte Anzeige, Status | Ja
Voraussetzung Auswerteeinheit | Ja
Anzahl der Öffner | 1
Anzahl der Schließer | 1
Anzahl der Sicherheitskontakte | 2
Anzahl der Leitungsadern | 4
Sicherheitsbetrachtung
Vorschriften | EN ISO 13849-1
Gebrauchsdauer | 20 Jahre
Sicherheitsbetrachtung - Sicherheitsausgänge
B10D-Wert, Öffner/Schließer (NC/NO) | 25.000.000 Schaltspiele
Mechanische Daten
Betätigungselement | Magnet
Bewegungsrichtung | Frontal zur aktiven Fläche
Mechanische Daten - Schaltabstände gemäß EN IEC 60947-5-3
Gesicherter Schaltabstand &quot;EIN&quot; Sao | 5 mm 8 mm
Gesicherter Schaltabstand &quot;AUS&quot; Sar | 15 mm 18 mm
Hinweis (Wiederholgenauigkeit R) | Wiederholgenauigkeit R ≤ 0,1 x Sao
Mechanische Daten - Anschlusstechnik
Länge der Leitung | 10 m
Aderquerschnitt | 0,25 mm2
Aderquerschnitt | 23 AWG
Werkstoff des Leitungsmantels | PVC
Mechanische Daten - Abmessungen
Länge des Sensors | 13 mm
Breite des Sensors | 88 mm
Höhe des Sensors | 25 mm
Umgebungsbedingungen
Schutzart | IP67
Umgebungstemperatur | -25 ... +70 °C
Lager- und Transporttemperatur | -25 ... +70 °C
Schwingfestigkeit | 10 … 55 Hz, Amplitude 1 mm
Schockfestigkeit | 30 g / 11 ms
Elektrische Daten
Schaltstrom, maximum | 0,01 A
Schaltleistung, maximum | 0,24 W
Schaltelement | 1 Schließer (NO), 1 Öffner (NC)
Schaltfrequenz, maximum | 5 Hz
Elektrische Daten - Digitale Ausgänge
Ausführung der Schaltelemente | Sonstige, Reedkontakt
Lieferumfang
Lieferumfang | Der Betätiger ist nicht im Lieferumfang enthalten.
Zubehör
Empfehlung (Betätiger) | BPS 33-2326 BPS 33
Empfehlung Sicherheitsschaltgerät | SRB-E-301ST SRB-E-201LC
Hinweis
Hinweis (Allgemein) | Darstellung der Kontaktsymbole bei geschlossener Schutzeinrichtung. Die Kontaktbelegungen bei den Ausführungen mit oder ohne LED sind identisch.
K.A. Schmersal GmbH & Co. KG, Möddinghofe 30, 42279 Wuppertal
Die genannten Daten und Angaben wurden sorgfältig geprüft. Abbildungen können vom Original abweichen. Weitere technische Daten finden Sie in der Betriebsanleitung. Technische Änderungen und Irrtümer vorbehalten.
Generiert am: 24.03.2025, 10:58