## Worksheet
CSS 8-180-2P+D-M-LST 0,15M
| Kabel mit Steckverbinder M12, 8-polig komfortable Diagnose über Sensor-LED und Meldeausgang Kunststoffgehäuse berührungsloses, codiertes elektronisches System versetzt anfahrbar | große Wiederholgenauigkeit der Schaltpunkte max. Länge der Sensorkette 200 m Frühwarnung im Einsatz beim Erreichen des Hysteresebereichs selbstüberwachte Reihenschaltung von 16 Sensoren 2 plusschaltende, kurzschlussfeste Sicherheitsausgänge
Bestelldaten
Produkt-Typbezeichnung | CSS 8-180-2P+D-M-LST 0,15M
Artikelnummer (Bestellnummer) | 101194711
EAN (European Article Number) | 4030661359281
eCl@ss Nummer, Version 12.0 | 27-27-46-01
eCl@ss Nummer, Version 11.0 | 27-27-24-03
eCl@ss Nummer, Version 9.0 | 27-27-24-03
ETIM Nummer, Version 7.0 | EC001829
ETIM Nummer, Version 6.0 | EC001829
Zulassungen - Vorschriften
Zertifikate | TÜV cULus UKCA
Allgemeine Daten
Vorschriften | EN IEC 60947-5-3 EN IEC 61508
Wirkprinzip | induktiv
Gehäusebauform | Zylinder, Gewinde
Einbaubedingungen (mechanisch) | nicht bündig
Topologie des Senors | Reihenschaltungsgerät End- oder Einzelgerät
Werkstoff des Gehäuses | Kunststoff, glasfaserverstärkter Thermoplast
Werkstoff der aktiven Flächen | Kunststoff, glasfaserverstärkter Thermoplast
Werkstoff der Mutter | Kunststoff, glasfaserverstärkter Thermoplast
Reaktionszeit, maximum | 30 ms
Risikozeit, maximum | 30 ms
Bruttogewicht | 82 g
Allgemeine Daten - Eigenschaften
Kurzschlusserkennung | Ja
Querschlusserkennung | Ja
Sicherheitsfunktionen | Ja
Integrierte Anzeige, Status | Ja
Anzahl der Halbleiter-Ausgänge mit Meldefunktion | 1
Anzahl der sicheren digitalen Ausgänge | 2
Anzahl der Reihenschaltung von Sensoren | 16
Sicherheitsbetrachtung
Vorschriften | EN ISO 13849-1 EN IEC 60947-5-3 EN IEC 61508
Performance Level, bis | e
Kategorie | 4
PFH-Wert | 2,50 x 10⁻⁹ /h
Safety Integrity Level (SIL), geeignet für Anwendungen in | 3
Gebrauchsdauer | 20 Jahre
Mechanische Daten
Anzugsdrehmoment der Muttern, maximum | 3 Nm
Mechanische Daten - Schaltabstände
Schaltabstand, typisch | 8 mm
Gesicherter Schaltabstand &quot;EIN&quot; Sao | 7 mm
Gesicherter Schaltabstand &quot;AUS&quot; Sar | 10 mm
Hinweis (Schaltabstand) | Alle Angaben der Schaltabstände gemäß EN IEC 60947-5-3
Hysterese (Schaltabstand), maximum | 0,7 mm
Wiederholgenauigkeit R | 0,2 mm
Mechanische Daten - Anschlusstechnik
Länge der Leitung | 0,15 m
Anschluss Stecker, Eingang/Ausgang | Stecker M12, 8-polig
Mechanische Daten - Abmessungen
ISO-Gewinde des Sensors | M18
Schlüsselweite | 24 SW
Länge des Sensors | 92 mm
Umgebungsbedingungen
Schutzart | IP65 IP67
Umgebungstemperatur | -25 ... +60 °C
Lager- und Transporttemperatur | -25 ... +85 °C
Schwingfestigkeit | 10 … 55 Hz, Amplitude 1 mm
Schockfestigkeit | 30 g / 11 ms
Schutzklasse | II
Umgebungsbedingungen - Isolationskennwerte
Bemessungsisolationsspannung Ui | 32 VDC
Bemessungsstoßspannungsfestigkeit Uimp | 0,8 kV
Überspannungskategorie | III
Verschmutzungsgrad | 3
Elektrische Daten
Betriebsspannung | 24 VDC -15 % / +10 %
Leerlaufstrom I0, typisch | 50 mA
Bemessungsbetriebsspannung | 24 VDC
Bemessungsbetriebsstrom | 1.000 mA
Schaltfrequenz, circa | 3 Hz
Gebrauchskategorie DC-12 | 24 VDC / 0,05 A
Elektrische Daten - Sichere digitale Ausgänge
Bemessungsbetriebsstrom | 500 mA
Ausgangsstrom, maximum | 0,5 A
Ausführung der Schaltelemente | p-schaltend
Spannungsfall Ud, maximum | 0,5 V
Reststrom Ir, maximum | 0,5 mA
Spannung, Gebrauchskategorie DC-12 | 24 VDC
Strom, Gebrauchskategorie DC-12 | 0,5 A
Spannung, Gebrauchskategorie DC-13 | 24 VDC
Strom, Gebrauchskategorie DC-13 | 0,5 A
Elektrische Daten - Diagnoseausgänge
Bemessungsbetriebsspannung | 24 VDC
Ausführung der Schaltelemente | p-schaltend
Spannungsfall Ud, maximum | 4 V
Spannung, Gebrauchskategorie DC-12 | 24 VDC
Strom, Gebrauchskategorie DC-12 | 0,05 A
Spannung, Gebrauchskategorie DC-13 | 24 VDC
Strom, Gebrauchskategorie DC-13 | 0,05 A
Zustandsanzeige
Hinweis (LED-Zustandsanzeige) | Mehrfarben-LED: Grün, Rot, Gelb
Kontaktbelegung
PIN 1 | A1 Ue
PIN 2 | X2 Sicherheitseingang 2
PIN 3 | A2 GND
PIN 4 | Y1 Sicherheitsausgang 1
PIN 5 | Meldeausgang
PIN 6 | X1 Sicherheitseingang 1
PIN 7 | 2 Sicherheitsausgang Y2
PIN 8 | ohne Funktion
Lieferumfang
Lieferumfang | Der Betätiger ist nicht im Lieferumfang enthalten.
Lieferumfang des Montagematerials | 2x Muttern M18 x 1
Zubehör
Empfehlung (Betätiger) | CST 180-1 CST 180-2
Empfehlung Sicherheitsschaltgerät | PROTECT PSC1 SRB-E-301ST SRB-E-201LC
Hinweis
Hinweis (Allgemein) | Anforderungen an die Auswertung: Zweikanaliger Sicherheitseingang, geeignet für p-schaltende Sensoren mit Schließerfunktion. Die Funktionstests der Sensoren mit zyklischem Abschalten der Sensorausgänge für max. 0,25 ms müssen von der Auswertung toleriert werden. Eine Querschlusserkennung in der Auswertung ist nicht notwendig.
K.A. Schmersal GmbH & Co. KG, Möddinghofe 30, 42279 Wuppertal
Die genannten Daten und Angaben wurden sorgfältig geprüft. Abbildungen können vom Original abweichen. Weitere technische Daten finden Sie in der Betriebsanleitung. Technische Änderungen und Irrtümer vorbehalten.
Generiert am: 02.06.2025, 22:05