## Worksheet
AZM 170-02ZRK 110VAC
| 1 Leitungseinführung M 20 x 1.5 Schneidklemmtechnik Hilfsentriegelung Kunststoffgehäuse schutzisoliert | kompakte Bauform Fehlschließsichere Zuhaltung hohe Lebensdauer hohe Zuhaltekraft
Bestelldaten
Produkt-Typbezeichnung | AZM 170-02ZRK 110VAC
Artikelnummer (Bestellnummer) | 101136321
EAN (European Article Number) | 4030661056289
eCl@ss Nummer, Version 12.0 | 27-27-26-03
eCl@ss Nummer, Version 11.0 | 27-27-26-03
eCl@ss Nummer, Version 9.0 | 27-27-26-03
ETIM Nummer, Version 7.0 | EC002593
ETIM Nummer, Version 6.0 | EC002593
Zulassungen - Vorschriften
Zertifikate | IFA cULus CCC
Allgemeine Daten
Vorschriften | EN ISO 13849-1 EN ISO 14119 EN IEC 60947-5-1
Codierstufe gemäß EN ISO 14119 | gering
Wirkprinzip | elektromechanisch
Werkstoff des Gehäuses | Kunststoff, glasfaserverstärkter Thermoplast, selbstverlöschend
Bruttogewicht | 305 g
Allgemeine Daten - Eigenschaften
Ruhestromprinzip | Ja
Anzahl der Anfahrrichtungen | 2
Anzahl der Sicherheitskontakte | 2
Sicherheitsbetrachtung
Vorschriften | EN ISO 13849-1
Performance Level, bis | c
Kategorie | 1
B10D Öffner (NC) | 2.000.000 Schaltspiele
Hinweis | Elektrische Lebensdauer auf Anfrage.
B10D Schließer (NO) | 1.000.000 Schaltspiele
Hinweis | bei 10% Ie und ohmscher Last
Gebrauchsdauer | 20 Jahre
Sicherheitsbetrachtung - Fehlerausschluss
Bitte beachten: | Einsetzbar wenn ein Fehlerausschluss für eine gefahrbringende Beschädigung der 1-kanaligen Mechanik zulässig ist und ein ausreichender Manipulationsschutz gewährleistet ist.
Performance Level, bis | d
Kategorie | 3
Hinweis | bei 2-kanaligen Einsatz und mit geeignter Logik-Einheit.
Gebrauchsdauer | 20 Jahre
Mechanische Daten
Mechanische Lebensdauer, minimum | 1.000.000 Schaltspiele
Zuhaltekraft FZh gemäß EN ISO 14119 | 1.000 N
Zuhaltekraft Fmax, maximum | 1.300 N
Rastkraft | 30 N
Zwangsöffnungsweg | 11 mm
Zwangsöffnungskraft je Öffnerkontakt, minimum | 8,5 N
Zwangsöffnungskraft, minimum | 17 N
Betätigungsgeschwindigkeit, maximum | 2 m/s
Befestigung | Schrauben
Ausführung der Befestigungsschrauben | 2x M5
Anzugsdrehmoment der Befestigungsschrauben für den Gehäusedeckel, minimum | 0,7 Nm
Anzugsdrehmoment der Befestigungsschrauben für den Gehäusedeckel, maximum | 1 Nm
Hinweis | Torx T10
Mechanische Daten - Anschlusstechnik
Leitungseinführung | 1 x M20 x 1,5
Anschlussart | Schneidklemmtechnik
Anschlussquerschnitt, minimum | 0,75 mm²
Anschlussquerschnitt, maximum | 1 mm²
Zulässige Art der Leitung | Flexibel
Mechanische Daten - Abmessungen
Länge des Sensors | 30 mm
Breite des Sensors | 90 mm
Höhe des Sensors | 84 mm
Umgebungsbedingungen
Schutzart | IP67
Umgebungstemperatur | -25 ... +60 °C
Lager- und Transporttemperatur | -25 ... +85 °C
Hinweis (Relative Feuchtigkeit) | nicht kondensierend nicht vereisend
Schutzklasse | II
Zulässige Aufstellhöhe über NN, maximum | 2.000 m
Umgebungsbedingungen - Isolationskennwerte
Bemessungsisolationsspannung Ui | 250 VAC
Bemessungsstoßspannungsfestigkeit Uimp | 4 kV
Überspannungskategorie | III
Verschmutzungsgrad | 3
Elektrische Daten
Bemessungssteuerspeisespannung | 110 VAC
Bedingter Bemessungskurzschlussstrom | 1.000 A
Elektrische Leistungsaufnahme, maximum | 12 W
Schaltelement | 2 Öffner (NC)
Hinweis (Schaltelement) | Wechsler mit Doppelunterbrechung Zb oder 2 Öffner, galvanisch voneinander getrennte Kontaktbrücken
Schaltprinzip | Schleichschaltung, zwangsöffnender Öffner
Maximale Schalthäufigkeit | 1.000 /h
Werkstoff der Kontakte, elektrisch | Silber
Elektrische Daten - Magnetansteuerung
Einschaltdauer Magnet | 100 %
Testpulsdauer, maximum | 5 ms
Testpulsintervall, minimum | 50 ms
Elektrische Daten - Sicherheitskontakte
Spannung, Gebrauchskategorie AC-15 | 230 VAC
Strom, Gebrauchskategorie AC-15 | 4 A
Spannung, Gebrauchskategorie DC-13 | 24 VDC
Strom, Gebrauchskategorie DC-13 | 4 A
Sonstige Daten
Hinweis (Applikationsanwendungen) | verschiebbare Schutzeinrichtung abnehmbare Schutzeinrichtung drehbare Schutzeinrichtung
Lieferumfang
Lieferumfang | Der Betätiger ist nicht im Lieferumfang enthalten. Schlitzverschluss
Hinweis
Hinweis (Allgemein) | Die Schneidklemmtechnik ermöglicht das einfache Anschließen von flexiblen Leitungen ohne die Verwendung von Aderendhülsen.
Hinweis (Hilfsentriegelung) | unten Zur manuellen Entriegelung mit Dreikantschlüssel M5, als Zubehör erhältlich
K.A. Schmersal GmbH & Co. KG, Möddinghofe 30, 42279 Wuppertal
Die genannten Daten und Angaben wurden sorgfältig geprüft. Abbildungen können vom Original abweichen. Weitere technische Daten finden Sie in der Betriebsanleitung. Technische Änderungen und Irrtümer vorbehalten.
Generiert am: 23.02.2025, 22:48